## CAPA OS (hidden)
PROJETOS COMPLEMENTARES DE ENGENHARIA NOVA SEDE COREN-GO
PLANILHA SINTÉTICA SIMPLIFICADA
01 | 09/03/2023 | EMISSÃO INCIAL | FERDINANDO SILVA | RAPHAEL ALEXANDRE | -
REVISÃO | DATA | DESCRIÇÃO | FEITO | AUTORIZADO | APROVADO
|  |  | Projetista |  | Cliente
Contratado |  | Contratante | Obra
PROJETOS COMPLEMENTARES DE ENGENHARIA NOVA SEDE COREN-GO
Título
PLANILHA SINTÉTICA SIMPLIFICADA
Contratante
CONSELHO REGIONAL DE ENFERMAGEM DE GOIÁS CNPJ: 00.237.222/0001-22
Elaborado |  | Resp. Técnico | Arquivo
RAPHAEL ALEXANDRE CREA-RN 211091523-4 |  | RAPHAEL ALEXANDRE CREA-RN 211091523-4 | LCT027-ORÇ-EXE-COREN_GO-REV01.pdf
|  |  | Data | Revisão | Folhas
|  |  | 09/03/2023 | R01 | -

## CAPA OA (hidden)
PROJETOS COMPLEMENTARES DE ENGENHARIA NOVA SEDE COREN-GO
ORÇAMENTO ANALÍTICO SIMPLIFICADO E DETALHADO
01 | 09/03/2023 | EMISSÃO INCIAL | FERDINANDO SILVA | RAPHAEL ALEXANDRE | -
REVISÃO | DATA | DESCRIÇÃO | FEITO | AUTORIZADO | APROVADO
|  |  | Projetista |  | Cliente
Contratado |  | Contratante | Obra
PROJETOS COMPLEMENTARES DE ENGENHARIA NOVA SEDE COREN-GO
Título
PLANILHA DE ORÇAMENTO ANALÍTICO
Contratante
CONSELHO REGIONAL DE ENFERMAGEM DE GOIÁS CNPJ: 00.237.222/0001-22
Elaborado |  | Resp. Técnico | Arquivo
RAPHAEL ALEXANDRE CREA-RN 211091523-4 |  | RAPHAEL ALEXANDRE CREA-RN 211091523-4 | LCT027-ORÇ-EXE-COREN_GO-REV01.pdf
|  |  | Data | Revisão | Folhas
|  |  | 09/03/2023 | R01 | -

## CAPA ABC (hidden)
PROJETOS COMPLEMENTARES DE ENGENHARIA NOVA SEDE COREN-GO
CURVA ABC DE INSUMOS E SERVIÇOS
01 | 09/03/2023 | EMISSÃO INCIAL | FERDINANDO SILVA | RAPHAEL ALEXANDRE | -
REVISÃO | DATA | DESCRIÇÃO | FEITO | AUTORIZADO | APROVADO
|  |  | Projetista |  | Cliente
Contratado |  | Contratante | Obra
PROJETOS COMPLEMENTARES DE ENGENHARIA NOVA SEDE COREN-GO
Título
CURVAS ABC DE INSUMOS E SERVIÇOS
Contratante
CONSELHO REGIONAL DE ENFERMAGEM DE GOIÁS CNPJ: 00.237.222/0001-22
Elaborado |  | Resp. Técnico | Arquivo
RAPHAEL ALEXANDRE CREA-RN 211091523-4 |  | RAPHAEL ALEXANDRE CREA-RN 211091523-4 | LCT027-ORÇ-EXE-COREN_GO-REV01.pdf
|  |  | Data | Revisão | Folhas
|  |  | 09/03/2023 | R01 | -

## CAPA CFF (hidden)
PROJETOS COMPLEMENTARES DE ENGENHARIA NOVA SEDE COREN-GO
CRONOGRAMA FÍSICO FINANCEIRO
01 | 09/03/2023 | EMISSÃO INCIAL | FERDINANDO SILVA | RAPHAEL ALEXANDRE | -
REVISÃO | DATA | DESCRIÇÃO | FEITO | AUTORIZADO | APROVADO
|  |  | Projetista |  | Cliente
Contratado |  | Contratante | Obra
PROJETOS COMPLEMENTARES DE ENGENHARIA NOVA SEDE COREN-GO
Título
CRONOGRAMA FÍSICO FINANCEIRO
Contratante
CONSELHO REGIONAL DE ENFERMAGEM DE GOIÁS CNPJ: 00.237.222/0001-22
Elaborado |  | Resp. Técnico | Arquivo
RAPHAEL ALEXANDRE CREA-RN 211091523-4 |  | RAPHAEL ALEXANDRE CREA-RN 211091523-4 | LCT027-ORÇ-EXE-COREN_GO-REV01.pdf
|  |  | Data | Revisão | Folhas
|  |  | 09/03/2023 | R01 | -

## CAPA BDI (hidden)
PROJETOS COMPLEMENTARES DE ENGENHARIA NOVA SEDE COREN-GO
BENEFÍCIOS E DESPESAS INDIRETAS - BDI E ENCARGOS SOCIAIS
01 | 09/03/2023 | EMISSÃO INCIAL | FERDINANDO SILVA | RAPHAEL ALEXANDRE | -
REVISÃO | DATA | DESCRIÇÃO | FEITO | AUTORIZADO | APROVADO
|  |  | Projetista |  | Cliente
Contratado |  | Contratante | Obra
PROJETOS COMPLEMENTARES DE ENGENHARIA NOVA SEDE COREN-GO
Título
BDI E ENCARGOS SOCIAIS
Contratante
CONSELHO REGIONAL DE ENFERMAGEM DE GOIÁS CNPJ: 00.237.222/0001-22
Elaborado |  | Resp. Técnico | Arquivo
RAPHAEL ALEXANDRE CREA-RN 211091523-4 |  | RAPHAEL ALEXANDRE CREA-RN 211091523-4 | LCT027-ORÇ-EXE-COREN_GO-REV01.pdf
|  |  | Data | Revisão | Folhas
|  |  | 09/03/2023 | R01 | -

## CAPA
ORÇAMENTO EXECUTIVO COMPLMENTO DE OBRAS PARA O CAP CAMPUS RIO BRANCO - UFAC
NÃO DESONERADO
EMPRESA CONTRATADA: ENGPRO SOLUÇÕES EM ENGENHARIA LDTA. Av. Romualdo Galvão, 2109, sala 912 – Lagoa Nova – Natal/RN – CEP: 59056-165 Telefone (84) 99139-5160 – E-mail: contato@engprosolucoes.com.br
3 | 04/03/2026 |  | AJUSTE CERCAMENTO |  | RAPHAEL A. | GUILHERME A. |  | PREFCAM
2 | 02/03/2026 |  | AJUSTE CERCAMENTO |  | RAPHAEL A. | GUILHERME A. |  | PREFCAM
1 | 16/01/2026 |  | EMISSÃO INICIAL |  | RAPHAEL A. | GUILHERME A. |  | PREFCAM
REVISÃO | DATA |  | DESCRIÇÃO |  | FEITO | AUTORIZADO |  | APROVAÇÃO
[5 empty] | Projetista |  |  | Cliente
Contratado: |  | Contratante: |  | Título:
ORÇAMENTO EXECUTIVO COMPLEMENTO CAP - RIO BRANCO
Contratante:
UNIVERSIDADE FEDERAL DO ACRE - UFAC CNPJ: 04.071.106/0001-37
Elaborado: |  | Resp. Técnico: |  | Endereço:
RAPHAEL ALEXANDRE ENGENHEIRO CIVIL CREA-RN 211091523-4 |  | RAPHAEL ALEXANDRE ENGENHEIRO CIVIL CREA-RN 211091523-4 |  | RODOVIA BR 364, KM 04 - DISTRITO INDUSTRIAL, RIO BRANCO - AC - CEP: 69920-900
|  |  |  | Arquivo: |  |  | Revisão: |  | Folhas:
EXECUTIVO |  |  |  | LCT029-PE-ORÇ-ND-COMPLEMENTO_CAP_UFAC-R3 |  |  | 3 |  | --

## OBS(1)
OBSERVAÇÕES PERTINENTES AO ORÇAMENTO
1 - Este orçamento possui dos BDIs, com composições próprias e descritas ao longo deste orçamento, em seção específica. 2 - BDI Geral = 21,07% BDI Equipamentos = 14,02% 3 - Os BDIs e custos com administração central usaram como base o acórdão 2622/2013 do TCU, sendo estes do quartil médio, aplicados no serviço de CONSTRUÇÃO DE EDIFÍCIOS, que preconiza administração central limitada a 5,00% do total orçado. 4 - Os encargos sociais aplicados a este orçamento são os praticados pelo SINAPI, aplicados ao estado de execução da obra. Este é reproduzido ao longo deste documento em seção específica. 5 - Deve ser observado o caderno de especificações do SINAPI para consulta de padrão técnico e tipologia de insumos aplicáveis. Os itens citados como referência em projeto e orçamento são orientativos, qualquer mudança que ocorra entre o padrão sinapi e o aplicado deve ser confirmado com o fiscalizador da execução. 6 - Os quantitativos aplicados a este orçamento são os exatos verificados em projeto, cabendo os índices e perdas inerentes a ser verificados de maneira individualizada na composição. 7 - É aplicada preferencialmente referência de composição sinapi, porém, por vezes se faz necessário o uso de banco de dados nacionais (SBC), ou regionais (SEINFRA, ORSE, entre outros). Nestes casos, se modifica a mão de obra do banco, por mão de obra sinapi com os encargos aplicáveis, para o estado de referência. 8 - Este orçamento foi devidamente fiscalizado pela equipe do órgão contratante. Seus itens foram repassados em reunião específica para este fim.
Natal, | 2026-03-27
_______________________________________________________________ RAPHAEL ALEXANDRE ENG CIVIL ORÇAMENTISTA
Contratado: |  | Contratante: | Título:
ORÇAMENTO EXECUTIVO COMPLEMENTO CAP - RIO BRANCO
Contratante:
UNIVERSIDADE FEDERAL DO ACRE - UFAC CNPJ: 04.071.106/0001-37
Elaborado: |  | Resp. Técnico: | Endereço:
RAPHAEL ALEXANDRE ENGENHEIRO CIVIL CREA-RN 211091523-4 |  | RAPHAEL ALEXANDRE ENGENHEIRO CIVIL CREA-RN 211091523-4 | RODOVIA BR 364, KM 04 - DISTRITO INDUSTRIAL, RIO BRANCO - AC - CEP: 69920-900
|  |  | Arquivo: | Revisão: | Folhas:
EXECUTIVO |  |  | LCT029-PE-ORÇ-ND-COMPLEMENTO_CAP_UFAC-R3 | 3 | --

## CCP RS
ORÇAMENTO EXECUTIVO COMPLMENTO DE OBRAS PARA O CAP CAMPUS RIO BRANCO - UFAC
PLANILHA DE RESUMO
NÃO DESONERADO
Contratado: | Contratante: | Título:
ORÇAMENTO EXECUTIVO COMPLEMENTO CAP - RIO BRANCO
Contratante:
UNIVERSIDADE FEDERAL DO ACRE - UFAC CNPJ: 04.071.106/0001-37
Elaborado: | Resp. Técnico: | Endereço:
RAPHAEL ALEXANDRE ENGENHEIRO CIVIL CREA-RN 211091523-4 | RAPHAEL ALEXANDRE ENGENHEIRO CIVIL CREA-RN 211091523-4 | RODOVIA BR 364, KM 04 - DISTRITO INDUSTRIAL, RIO BRANCO - AC - CEP: 69920-900
|  | Arquivo: | Revisão: | Folhas:
EXECUTIVO |  | LCT029-PE-ORÇ-ND-COMPLEMENTO_CAP_UFAC-R3 | 3 | --

## RES
| Obra | Bancos | B.D.I. |  | Encargos Sociais
| PAVIMENTAÇÃO DE ESTACIONAMENTO E COMPLEMENTOS CAP - NÃO DESONERADO - R03 | SINAPI - 12/2025 - Acre SBC - 12/2025 - Acre | 21,07% |  | Não Desonerado: Horista: 115,90% Mensalista: 70,75%
Planilha Orçamentária Resumida
Item | Descrição |  |  | Quant. | Total | Peso (%)
1 | SERVIÇOS PRELIMINARES |  |  | 1 | 320501.92 | 6.853%
1.1 | ADMINISTRAÇÃO DE OBRAS |  |  | 1 | 181066.66 | 3.871%
1.2 | CANTEIRO DE OBRAS |  |  | 1 | 118603.85 | 2.536%
1.3 | ELABORAÇÃO DE ASBUILT DE OBRA PRONTA |  |  | 1 | 7288.66 | 0.1558%
1.4 | REMOÇÃO DE ENTULHOS |  |  | 1 | 13542.75 | 0.2896%
2 | SERVIÇOS DE TERRAPLENAGEM E COMPACTAÇÃO |  |  | 1 | 23754.99 | 0.5079%
3 | PAVIMENTAÇÃO - ESTACIONAMENTO |  |  | 1 | 3436152.76 | 73.47%
4 | CERCAMENTO |  |  | 1 | 268780.98 | 5.747%
5 | PAISAGISMOS |  |  | 1 | 192524.81 | 4.116%
6 | PINTURAS |  |  | 1 | 43188 | 0.9234%
7 | BRISE METÁLICO |  |  | 1 | 110994.99 | 2.373%
8 | CABEAMENTO ESTRUTURADO |  |  | 1 | 275077.57 | 5.881%
9 | LIMPEZAS E CALAFETES |  |  | 1 | 6060 | 0.1296%
|  |  | Total sem BDI | 3863215.22
|  |  | Total do BDI | 813820.8
|  |  | Total Geral | 4677036.02
_______________________________________________________________ RAPHAEL ALEXANDRE ENG. CIVIL CREA/RN 211091523-4

## CCP ST
ORÇAMENTO EXECUTIVO COMPLMENTO DE OBRAS PARA O CAP CAMPUS RIO BRANCO - UFAC
PLANILHA DE ORÇAMENTÁRIA SINTÉTICA
NÃO DESONERADO
Contratado: | Contratante: | Título:
ORÇAMENTO EXECUTIVO COMPLEMENTO CAP - RIO BRANCO
Contratante:
UNIVERSIDADE FEDERAL DO ACRE - UFAC CNPJ: 04.071.106/0001-37
Elaborado: | Resp. Técnico: | Endereço:
RAPHAEL ALEXANDRE ENGENHEIRO CIVIL CREA-RN 211091523-4 | RAPHAEL ALEXANDRE ENGENHEIRO CIVIL CREA-RN 211091523-4 | RODOVIA BR 364, KM 04 - DISTRITO INDUSTRIAL, RIO BRANCO - AC - CEP: 69920-900
|  | Arquivo: | Revisão: | Folhas:
EXECUTIVO |  | LCT029-PE-ORÇ-ND-COMPLEMENTO_CAP_UFAC-R3 | 3 | --

## CCP SINTÉTICO MO EQ MAT (hidden)
ORÇAMENTO EXECUTIVO COMPLMENTO DE OBRAS PARA O CAP CAMPUS RIO BRANCO - UFAC
PLANILHA SINTÉTICA COM VALOR DO MATERIAL, MÃO DE OBRA E EQUIPAMENTO
NÃO DESONERADO
Contratado: | Contratante: | Título:
ORÇAMENTO EXECUTIVO COMPLEMENTO CAP - RIO BRANCO
Contratante:
UNIVERSIDADE FEDERAL DO ACRE - UFAC CNPJ: 04.071.106/0001-37
Elaborado: | Resp. Técnico: | Endereço:
RAPHAEL ALEXANDRE ENGENHEIRO CIVIL CREA-RN 211091523-4 | RAPHAEL ALEXANDRE ENGENHEIRO CIVIL CREA-RN 211091523-4 | RODOVIA BR 364, KM 04 - DISTRITO INDUSTRIAL, RIO BRANCO - AC - CEP: 69920-900
|  | Arquivo: | Revisão: | Folhas:
|  | LCT029-PE-ORÇ-ND-COMPLEMENTO_CAP_UFAC-R3 | 3 | --

## SINTÉTICO MO EQ MAT (hidden)
|  |  | Obra | Bancos |  |  | B.D.I. |  |  | Encargos Sociais
|  |  | UNIFICADO - BIBLIOTECA E ANFITEATRO DA UNIVERSIDADE FEDERAL DO ACRE - CAMPUS DE RIO BRANCO - NÃO DESONERADO | SINAPI - 08/2023 - Acre SBC - 09/2023 - Acre ORSE - 06/2023 - Sergipe SEINFRA - 027 - Ceará SETOP - 04/2023 - Minas Gerais IOPES - 06/2023 - Espírito Santo SIURB - 01/2023 - São Paulo CPOS/CDHU - 08/2023 - São Paulo |  |  | Padrão - 21,07% Equip - 15,27% |  |  | Não Desonerado: embutido nos preços unitário dos insumos de mão de obra, de acordo com as bases.
Planilha Orçamentária Sintética Com Valor do Material, Mão de Obra e Equipamento
Item | Código | Banco | Descrição | Und | Quant. | Valor Unit | Valor Unit com BDI |  |  |  | Total |  |  |  | Peso (%)
[7 empty] | M. O. | EQ. | MAT. | Total | M. O. | EQ. | MAT. | Total
1 |  |  | SERVIÇOS PRELIMINARES | [10 empty] | 209067.78 | 33.13%
1.1 |  |  | AS BUILT DE OBRA | [10 empty] | 7343.85 | 1.164%
1.1.1 | 100305 | SINAPI | ENGENHEIRO CIVIL JUNIOR COM ENCARGOS COMPLEMENTARES | H | 20,00 | 114.98 | 136.86 | 0.86 | 1.48 | 139.2 | 2737.2 | 17.2 | 29.6 | 2784 | 0.4412%
1.1.2 | 91677 | SINAPI | ENGENHEIRO ELETRICISTA COM ENCARGOS COMPLEMENTARES | H | 15,00 | 167.31 | 200.22 | 0.86 | 1.48 | 202.56 | 3003.3 | 12.9 | 22.2 | 3038.4 | 0.4815%
1.1.3 | 90768 | SINAPI | ARQUITETO DE OBRA JUNIOR COM ENCARGOS COMPLEMENTARES | H | 15,00 | 83.78 | 99.08 | 0.86 | 1.49 | 101.43 | 1486.2 | 12.9 | 22.35 | 1521.45 | 0.2411%
1.2 |  |  | ADMINISTRAÇÃO DE OBRAS | [10 empty] | 32049 | 5.079%
1.2.1 | EP317 | Próprio | ADMINISTRAÇÃO DE OBRAS (4 MESES) | % | 100,00 | 264.72 | 300.84 | 9.08 | 10.57 | 320.49 | 30084 | 908 | 1057 | 32049 | 5.079%
1.3 |  |  | TAXAS, IMPOSTOS E LICENÇAS | [10 empty] | 24167.46 | 3.83%
1.3.1 | EP17 | Próprio | ELABORAÇÃO E FORNECIMENTO DE ANOTAÇÃO DE RESPONSABILIDADE TÉCNICA - ART DE EXECUÇÃO DE OBRA | UN | 1,00 | 233.94 | 0 | 0 | 283.23 | 283.23 | 0 | 0 | 283.23 | 283.23 | 0.04489%
1.3.2 | EP22 | Próprio | TAXA DE LICENCIAMENTO DE OBRA - SEINFRA | VB | 6.108,50 | 2.2 | 0 | 0 | 2.66 | 2.66 | 0 | 0 | 16248.61 | 16248.61 | 2.575%
1.3.3 | EP21 | Próprio | TAXA DE VISTORIA TÉCNICA POR CORPO DE BOMBEIROS - CBMAC | M² | 6.108,50 | 1.04 | 0 | 0 | 1.25 | 1.25 | 0 | 0 | 7635.62 | 7635.62 | 1.21%
1.4 |  |  | CANTEIRO DE OBRA | [10 empty] | 145507.47 | 23.06%
1.4.1 | 93207 | SINAPI | EXECUÇÃO DE ESCRITÓRIO EM CANTEIRO DE OBRA EM CHAPA DE MADEIRA COMPENSADA, NÃO INCLUSO MOBILIÁRIO E EQUIPAMENTOS. AF_02/2016 | m² | 6,00 | 1130.27 | 240.72 | 24.38 | 1103.31 | 1368.41 | 1444.32 | 146.28 | 6619.86 | 8210.46 | 1.301%
1.4.2 | 93208 | SINAPI | EXECUÇÃO DE ALMOXARIFADO EM CANTEIRO DE OBRA EM CHAPA DE MADEIRA COMPENSADA, INCLUSO PRATELEIRAS. AF_02/2016 | m² | 15,00 | 932.35 | 177.67 | 18.18 | 932.94 | 1128.79 | 2665.05 | 272.7 | 13994.1 | 16931.85 | 2.683%
1.4.3 | 93584 | SINAPI | EXECUÇÃO DE DEPÓSITO EM CANTEIRO DE OBRA EM CHAPA DE MADEIRA COMPENSADA, NÃO INCLUSO MOBILIÁRIO. AF_04/2016 | m² | 15,00 | 963.27 | 192.85 | 20.18 | 953.2 | 1166.23 | 2892.75 | 302.7 | 14298 | 17493.45 | 2.772%
1.4.4 | 93210 | SINAPI | EXECUÇÃO DE REFEITÓRIO EM CANTEIRO DE OBRA EM CHAPA DE MADEIRA COMPENSADA, NÃO INCLUSO MOBILIÁRIO E EQUIPAMENTOS. AF_02/2016 | m² | 15,00 | 649.38 | 149.9 | 20.48 | 615.82 | 786.2 | 2248.5 | 307.2 | 9237.3 | 11793 | 1.869%
1.4.5 | 93212 | SINAPI | EXECUÇÃO DE SANITÁRIO E VESTIÁRIO EM CANTEIRO DE OBRA EM CHAPA DE MADEIRA COMPENSADA, NÃO INCLUSO MOBILIÁRIO. AF_02/2016 | m² | 15,00 | 1077.29 | 248.38 | 24.5 | 1031.39 | 1304.27 | 3725.7 | 367.5 | 15470.85 | 19564.05 | 3.101%
1.4.6 | 98052 | SINAPI | TANQUE SÉPTICO CIRCULAR, EM CONCRETO PRÉ-MOLDADO, DIÂMETRO INTERNO = 1,10 M, ALTURA INTERNA = 2,50 M, VOLUME ÚTIL: 2138,2 L (PARA 5 CONTRIBUINTES). AF_12/2020_PA | UN | 1,00 | 2205.35 | 244.49 | 80.75 | 2344.77 | 2670.01 | 244.49 | 80.75 | 2344.77 | 2670.01 | 0.4231%
1.4.7 | 98459 | SINAPI | TAPUME COM TELHA METÁLICA. AF_05/2018 | m² | 466,40 | 103.31 | 18.77 | 1.68 | 104.62 | 125.07 | 8754.32 | 783.55 | 48794.76 | 58332.64 | 9.245%
1.4.8 | EP110 | Próprio | LIGAÇÃO PROVISÓRIA DE ÁGUA E ESGOTO PARA CANTEIRO DE OBRAS - INCL. RESERVATÓRIOS 1000L | UN | 2,00 | 2163.78 | 787.14 | 74.26 | 1758.28 | 2619.68 | 1574.28 | 148.52 | 3516.56 | 5239.36 | 0.8303%
1.4.9 | 016500 | SBC | PLACA DE RESPONSABILIDADE TECNICA EM OBRAS | m² | 15,00 | 290.34 | 34.54 | 3.98 | 312.99 | 351.51 | 518.1 | 59.7 | 4694.85 | 5272.65 | 0.8356%
2 |  |  | BIBLIOTECA | [10 empty] | 308980.77 | 48.97%
2.1 |  |  | DEMOLIÇÕES E RETIRADAS/RECOMPOSIÇÕES | [10 empty] | 519.4 | 0.08231%
2.1.1 |  |  | DEMOLIÇÃO DE CALÇADA | [10 empty] | 111.66 | 0.0177%
2.1.1.1 | 97631 | SINAPI | DEMOLIÇÃO DE ARGAMASSAS, DE FORMA MANUAL, SEM REAPROVEITAMENTO. AF_12/2017 | m² | 29,62 | 3.12 | 2.63 | 0.31 | 0.83 | 3.77 | 77.9 | 9.18 | 24.58 | 111.66 | 0.0177%
2.1.2 |  |  | CARGA E TRANSPORTE | [10 empty] | 407.74 | 0.06462%
2.1.2.1 | 26 | ORSE | Coleta e carga manuais de entulho | m³ | 2,96 | 17.11 | 16.19 | 0.09 | 4.43 | 20.71 | 47.92 | 0.26 | 13.11 | 61.3 | 0.009715%
2.1.2.2 | 13197 | ORSE | Locação de caixa coletora de entulho capacidade 5 m³ (CLASSE A CONAMA - NBR 10.004 - CLASSE II-B) | un | 1,00 | 286.15 | 0 | 0 | 346.44 | 346.44 | 0 | 0 | 346.44 | 346.44 | 0.0549%
2.2 |  |  | PISO/SOLEIRAS/RODAPÉS | [10 empty] | 2136.49 | 0.3386%
2.2.1 | 98680 | SINAPI | PISO CIMENTADO, TRAÇO 1:3 (CIMENTO E AREIA), ACABAMENTO LISO, ESPESSURA 3,0 CM, PREPARO MECÂNICO DA ARGAMASSA. AF_09/2020 | m² | 29,62 | 59.58 | 16.86 | 1.66 | 53.61 | 72.13 | 499.39 | 49.16 | 1587.92 | 2136.49 | 0.3386%
2.3 |  |  | INSTALAÇÕES ELÉTRICAS | [10 empty] | 49367.48 | 7.824%
2.3.1 |  |  | CABOS ELÉTRICOS | [10 empty] | 21424.2 | 3.395%
2.3.1.1 | 91926 | SINAPI | CABO DE COBRE FLEXÍVEL ISOLADO, 2,5 MM², ANTI-CHAMA 450/750 V, PARA CIRCUITOS TERMINAIS - FORNECIMENTO E INSTALAÇÃO. AF_03/2023 | M | 1.230,00 | 4.42 | 1.19 | 0.12 | 4.04 | 5.35 | 1463.7 | 147.6 | 4969.2 | 6580.5 | 1.043%
2.3.1.2 | 91928 | SINAPI | CABO DE COBRE FLEXÍVEL ISOLADO, 4 MM², ANTI-CHAMA 450/750 V, PARA CIRCUITOS TERMINAIS - FORNECIMENTO E INSTALAÇÃO. AF_03/2023 | M | 1.210,00 | 6.88 | 1.61 | 0.16 | 6.55 | 8.32 | 1948.1 | 193.6 | 7925.5 | 10067.2 | 1.595%
2.3.1.3 | 91930 | SINAPI | CABO DE COBRE FLEXÍVEL ISOLADO, 6 MM², ANTI-CHAMA 450/750 V, PARA CIRCUITOS TERMINAIS - FORNECIMENTO E INSTALAÇÃO. AF_03/2023 | M | 410,00 | 9.63 | 2.11 | 0.24 | 9.3 | 11.65 | 865.1 | 98.4 | 3813 | 4776.5 | 0.757%
2.3.2 |  |  | ELETRODUTOS E ACESSÓRIOS | [10 empty] | 23636.83 | 3.746%
2.3.2.1 | 95745 | SINAPI | ELETRODUTO DE AÇO GALVANIZADO, CLASSE LEVE, DN 20 MM (3/4), APARENTE, INSTALADO EM TETO - FORNECIMENTO E INSTALAÇÃO. AF_11/2016_P | M | 690,00 | 21.08 | 6.7 | 0.64 | 18.18 | 25.52 | 4623 | 441.6 | 12544.2 | 17608.8 | 2.791%
2.3.2.2 | 95808 | SINAPI | CONDULETE DE PVC, TIPO LL, PARA ELETRODUTO DE PVC SOLDÁVEL DN 25 MM (3/4''), APARENTE - FORNECIMENTO E INSTALAÇÃO. AF_10/2022 | UN | 7,00 | 26.38 | 14.36 | 1.64 | 15.93 | 31.93 | 100.52 | 11.48 | 111.51 | 223.51 | 0.03542%
2.3.2.3 | 97886 | SINAPI | CAIXA ENTERRADA ELÉTRICA RETANGULAR, EM ALVENARIA COM TIJOLOS CERÂMICOS MACIÇOS, FUNDO COM BRITA, DIMENSÕES INTERNAS: 0,3X0,3X0,3 M. AF_12/2020 | UN | 7,00 | 182.26 | 84.57 | 9.56 | 126.53 | 220.66 | 591.99 | 66.92 | 885.71 | 1544.62 | 0.2448%
2.3.2.4 | EP112 | Próprio | ELETRODUTO/DUTO PEAD FLEXIVEL PAREDE SIMPLES, CORRUGADO, DN 3/4", PARA CABEAMENTO SUBTERRANEO, INCLUSO ESCAVAÇÃO, PREPARO DE FUNDO DE VALA E REATERRO - FORNECIMENTO E INSTALAÇÃO | M | 82,00 | 42.91 | 34.08 | 4.34 | 13.53 | 51.95 | 2794.56 | 355.88 | 1109.46 | 4259.9 | 0.6751%
2.3.3 |  |  | DISJUNTORES E DPS | [10 empty] | 639.97 | 0.1014%
2.3.3.1 | 93653 | SINAPI | DISJUNTOR MONOPOLAR TIPO DIN, CORRENTE NOMINAL DE 10A - FORNECIMENTO E INSTALAÇÃO. AF_10/2020 | UN | 3,00 | 12.2 | 1.45 | 0.16 | 13.16 | 14.77 | 4.35 | 0.48 | 39.48 | 44.31 | 0.007022%
2.3.3.2 | 93669 | SINAPI | DISJUNTOR TRIPOLAR TIPO DIN, CORRENTE NOMINAL DE 20A - FORNECIMENTO E INSTALAÇÃO. AF_10/2020 | UN | 1,00 | 80.1 | 8.29 | 0.94 | 87.74 | 96.97 | 8.29 | 0.94 | 87.74 | 96.97 | 0.01537%
2.3.3.3 | 93670 | SINAPI | DISJUNTOR TRIPOLAR TIPO DIN, CORRENTE NOMINAL DE 25A - FORNECIMENTO E INSTALAÇÃO. AF_10/2020 | UN | 1,00 | 80.1 | 8.29 | 0.94 | 87.74 | 96.97 | 8.29 | 0.94 | 87.74 | 96.97 | 0.01537%
2.3.3.4 | 13150 | ORSE | Dispositivo de proteção contra surto de tensão DPS 20kA - 175v | un | 4,00 | 82.96 | 12.05 | 0.02 | 88.36 | 100.43 | 48.2 | 0.08 | 353.44 | 401.72 | 0.06366%
2.3.4 |  |  | TOMADAS E INTERRUPTORES EMBUTIR | [10 empty] | 2811.73 | 0.4456%
2.3.4.1 | 91996 | SINAPI | TOMADA MÉDIA DE EMBUTIR (1 MÓDULO), 2P+T 10 A, INCLUINDO SUPORTE E PLACA - FORNECIMENTO E INSTALAÇÃO. AF_03/2023 | UN | 34,00 | 37.25 | 18.54 | 2.12 | 24.43 | 45.09 | 630.36 | 72.08 | 830.62 | 1533.06 | 0.243%
2.3.4.2 | 92869 | SINAPI | CAIXA RETANGULAR 4" X 2" BAIXA (0,30 M DO PISO), METÁLICA, INSTALADA EM PAREDE - FORNECIMENTO E INSTALAÇÃO. AF_03/2023 | UN | 100,00 | 10.44 | 6.95 | 0.77 | 4.91 | 12.63 | 695 | 77 | 491 | 1263 | 0.2002%
2.3.4.3 | 92872 | SINAPI | CAIXA RETANGULAR 4" X 4" BAIXA (0,30 M DO PISO), METÁLICA, INSTALADA EM PAREDE - FORNECIMENTO E INSTALAÇÃO. AF_03/2023 | UN | 1,00 | 12.95 | 7.2 | 0.81 | 7.66 | 15.67 | 7.2 | 0.81 | 7.66 | 15.67 | 0.002483%
2.3.5 |  |  | QUADROS DE COMANDO FABRICAÇÃO PERSONALIZADA | [10 empty] | 854.75 | 0.1355%
2.3.5.1 | 12240 | ORSE | Quadro de distribuição de sobrepor, em resina termoplástica, para até 12 disjuntores, com barramento, padrão DIN, exclusive disjuntores | un | 1,00 | 338.69 | 57.69 | 0.07 | 352.29 | 410.05 | 57.69 | 0.07 | 352.29 | 410.05 | 0.06498%
2.3.5.2 | 93670 | SINAPI | DISJUNTOR TRIPOLAR TIPO DIN, CORRENTE NOMINAL DE 25A - FORNECIMENTO E INSTALAÇÃO. AF_10/2020 | UN | 1,00 | 80.1 | 8.29 | 0.94 | 87.74 | 96.97 | 8.29 | 0.94 | 87.74 | 96.97 | 0.01537%
2.3.5.3 | EP113 | Próprio | QUADRO DE ACIONAMENTO PARA BOMBA DE INCÊNDIO DE 8 CV COM SOFTSTARTER - FORNECIMENTO E INSTALAÇÃO | UN | 1,00 | 287.22 | 250.5 | 29.04 | 68.19 | 347.73 | 250.5 | 29.04 | 68.19 | 347.73 | 0.05511%
2.4 |  |  | SPDA | [10 empty] | 130141.43 | 20.62%
2.4.1 | 93358 | SINAPI | ESCAVAÇÃO MANUAL DE VALA COM PROFUNDIDADE MENOR OU IGUAL A 1,30 M. AF_02/2021 | m³ | 79,50 | 79.91 | 65.42 | 8.77 | 22.55 | 96.74 | 5200.89 | 697.21 | 1792.72 | 7690.83 | 1.219%
2.4.2 | 96995 | SINAPI | REATERRO MANUAL APILOADO COM SOQUETE. AF_10/2017 | m³ | 79,50 | 48.45 | 39.66 | 5.32 | 13.67 | 58.65 | 3152.97 | 422.94 | 1086.76 | 4662.67 | 0.7389%
2.4.3 | 96977 | SINAPI | CORDOALHA DE COBRE NU 50 MM², ENTERRADA - FORNECIMENTO E INSTALAÇÃO. AF_08/2023 | M | 530,00 | 61.4 | 1.36 | 0.14 | 72.83 | 74.33 | 720.8 | 74.2 | 38599.9 | 39394.9 | 6.243%
2.4.4 | 160316 | IOPES | Caixa de inspeção em PVC, diâmetro 300 mm, ref TEL-552, marca de referência Termotécnica ou equivalente, inclusive escavação e reaterro | und | 42,00 | 93.13 | 63.77 | 0 | 48.98 | 112.75 | 2678.34 | 0 | 2057.16 | 4735.5 | 0.7505%
2.4.5 | 96985 | SINAPI | HASTE DE ATERRAMENTO, DIÂMETRO 5/8", COM 3 METROS - FORNECIMENTO E INSTALAÇÃO. AF_08/2023 | UN | 98,00 | 69.56 | 10.35 | 1.18 | 72.68 | 84.21 | 1014.3 | 115.64 | 7122.64 | 8252.58 | 1.308%
2.4.6 | 10907 | ORSE | Conector cabo-haste em bronze natural para 2 cabos cobre de 16mm² a 70mm² com grampo "U" e porcas de aço galv.Ref:TEL-583 ou similar - fornecimento e instalação | un | 98,00 | 8.64 | 4 | 0 | 6.46 | 10.46 | 392 | 0 | 633.08 | 1025.08 | 0.1625%
2.4.7 | 42.01.086 | CPOS/CDHU | Captor tipo terminal aéreo, h= 300 mm em alumínio | UN | 43,00 | 17.07 | 15.14 | 0 | 5.52 | 20.66 | 651.02 | 0 | 237.36 | 888.38 | 0.1408%
2.4.8 | 160326 | IOPES | Barra chata em alumínio 7/8"x1/8" (70mm²), com furos diâmetro 7 mm ref. TEL-771, marca de referência Termotécnica ou equivalente | m | 1.270,00 | 40.29 | 30.44 | 0 | 18.33 | 48.77 | 38658.8 | 0 | 23279.1 | 61937.9 | 9.816%
2.4.9 | 95731 | SINAPI | ELETRODUTO RÍGIDO SOLDÁVEL, PVC, DN 32 MM (1"), APARENTE, INSTALADO EM PAREDE - FORNECIMENTO E INSTALAÇÃO. AF_11/2016 | M | 63,00 | 13.93 | 5.68 | 0.5 | 10.68 | 16.86 | 357.84 | 31.5 | 672.84 | 1062.18 | 0.1683%
2.4.10 | C4853 | SEINFRA | CAIXA DE EQUIPOTENCIALIZAÇÃO DE TERRA | UN | 1,00 | 405.89 | 25.29 | 0 | 466.12 | 491.41 | 25.29 | 0 | 466.12 | 491.41 | 0.07788%
2.5 |  |  | PREVENÇÃO E COMBATE A INCÊNDIO | [10 empty] | 111159.71 | 17.62%
2.5.1 |  |  | PREVENÇÃO | [10 empty] | 12971.8 | 2.056%
2.5.1.1 | 101908 | SINAPI | EXTINTOR DE INCÊNDIO PORTÁTIL COM CARGA DE PQS DE 4 KG, CLASSE BC - FORNECIMENTO E INSTALAÇÃO. AF_10/2020_PE | UN | 14,00 | 255.11 | 18.7 | 1.44 | 288.72 | 308.86 | 261.8 | 20.16 | 4042.08 | 4324.04 | 0.6853%
2.5.1.2 | 101907 | SINAPI | EXTINTOR DE INCÊNDIO PORTÁTIL COM CARGA DE CO2 DE 6 KG, CLASSE BC - FORNECIMENTO E INSTALAÇÃO. AF_10/2020_PE | UN | 2,00 | 847.42 | 18.7 | 1.44 | 1005.83 | 1025.97 | 37.4 | 2.88 | 2011.66 | 2051.94 | 0.3252%
2.5.1.3 | 97599 | SINAPI | LUMINÁRIA DE EMERGÊNCIA, COM 30 LÂMPADAS LED DE 2 W, SEM REATOR - FORNECIMENTO E INSTALAÇÃO. AF_02/2020 | UN | 34,00 | 27.35 | 5.71 | 0.59 | 26.81 | 33.11 | 194.14 | 20.06 | 911.54 | 1125.74 | 0.1784%
2.5.1.4 | 091050 | SIURB | CENTRAL DE ALARME DE INCÊNDIO ATÉ 12 LAÇOS | UN | 1,00 | 1142.09 | 744.84 | 0 | 637.88 | 1382.72 | 744.84 | 0 | 637.88 | 1382.72 | 0.2191%
2.5.1.5 | EP114 | Próprio | BOMBA DE INCENDIO 7CV (Q= 458,21L/M, HM = 32,45) - FORNECIMENTO E INSTALAÇÃO | UN | 1,00 | 189.87 | 160.99 | 13.54 | 55.34 | 229.87 | 160.99 | 13.54 | 55.34 | 229.87 | 0.03643%
2.5.1.6 | 10446 | ORSE | Avisador sonoro tipo sirene para incêndio - Fornecimento | un | 7,00 | 294.49 | 0 | 0 | 356.53 | 356.53 | 0 | 0 | 2495.71 | 2495.71 | 0.3955%
2.5.1.7 | 11829 | ORSE | Acionador manual (botoeira) "aperte aqui", p/instal. incendio - endereçável | un | 7,00 | 160.69 | 20.11 | 0.05 | 174.38 | 194.54 | 140.77 | 0.35 | 1220.66 | 1361.78 | 0.2158%
2.5.2 |  |  | SINALIZAÇÃO (PLACAS) | [10 empty] | 2169.66 | 0.3438%
2.5.2.1 | 12885 | ORSE | Placa de sinalizacao, fotoluminescente, 30x30 cm, em pvc , com logotipo "Abrigo de mangueira e hidrante"- Placa E7 | un | 7,00 | 21.16 | 3.23 | 0.01 | 22.37 | 25.61 | 22.61 | 0.07 | 156.59 | 179.27 | 0.02841%
2.5.2.2 | 12886 | ORSE | Placa de sinalizacao, fotoluminescente, 30x30 cm, em pvc , com logotipo "Alarme sonoro"- Placa E1 | un | 7,00 | 21.16 | 3.23 | 0.01 | 22.37 | 25.61 | 22.61 | 0.07 | 156.59 | 179.27 | 0.02841%
2.5.2.3 | 12888 | ORSE | Placa de sinalizacao, fotoluminescente, em pvc , com logotipo "Extintor de incêndio portátil"- Placa E5 | un | 16,00 | 16.46 | 3.23 | 0.01 | 16.68 | 19.92 | 51.68 | 0.16 | 266.88 | 318.72 | 0.05051%
2.5.2.4 | 12884 | ORSE | Placa de sinalizacao, fotoluminescente, 38x19 cm, em pvc , com seta indicativa de sentido (esquerda ou direita) de saída de emergência- Placa S2 | un | 34,00 | 23.6 | 3.23 | 0.01 | 25.33 | 28.57 | 109.82 | 0.34 | 861.22 | 971.38 | 0.1539%
2.5.2.5 | 12887 | ORSE | Placa de sinalizacao, fotoluminescente, 38x19 cm, em pvc , com logotipo "Comando manual de alarme de incêndio"- Placa E2 | un | 7,00 | 23.6 | 3.23 | 0.01 | 25.33 | 28.57 | 22.61 | 0.07 | 177.31 | 199.99 | 0.03169%
2.5.2.6 | 12886 | ORSE | Placa de sinalizacao, fotoluminescente, 30x30 cm, em pvc , com logotipo "Alarme sonoro"- Placa E1 | un | 7,00 | 21.16 | 3.23 | 0.01 | 22.37 | 25.61 | 22.61 | 0.07 | 156.59 | 179.27 | 0.02841%
2.5.2.7 | 180051 | SBC | PINTURA FAIXA DEMARCACAO AVISO EM PISO-(0,4m2)-EXTINTORES | UN | 16,00 | 7.32 | 5.55 | 0.84 | 2.47 | 8.86 | 88.8 | 13.44 | 39.52 | 141.76 | 0.02247%
2.5.3 |  |  | HIDRANTES E CONEXÕES | [10 empty] | 96018.25 | 15.22%
2.5.3.1 | 93358 | SINAPI | ESCAVAÇÃO MANUAL DE VALA COM PROFUNDIDADE MENOR OU IGUAL A 1,30 M. AF_02/2021 | m³ | 12,24 | 79.91 | 65.42 | 8.77 | 22.55 | 96.74 | 800.74 | 107.34 | 276.01 | 1184.09 | 0.1877%
2.5.3.2 | 96995 | SINAPI | REATERRO MANUAL APILOADO COM SOQUETE. AF_10/2017 | m³ | 12,24 | 48.45 | 39.66 | 5.32 | 13.67 | 58.65 | 485.43 | 65.11 | 167.32 | 717.87 | 0.1138%
2.5.3.3 | 92368 | SINAPI | TUBO DE AÇO GALVANIZADO COM COSTURA, CLASSE MÉDIA, DN 80 (3"), CONEXÃO ROSQUEADA, INSTALADO EM REDE DE ALIMENTAÇÃO PARA HIDRANTE - FORNECIMENTO E INSTALAÇÃO. AF_10/2020 | M | 6,00 | 139.07 | 11.28 | 0.86 | 156.23 | 168.37 | 67.68 | 5.16 | 937.38 | 1010.22 | 0.1601%
2.5.3.4 | 92367 | SINAPI | TUBO DE AÇO GALVANIZADO COM COSTURA, CLASSE MÉDIA, DN 65 (2 1/2"), CONEXÃO ROSQUEADA, INSTALADO EM REDE DE ALIMENTAÇÃO PARA HIDRANTE - FORNECIMENTO E INSTALAÇÃO. AF_10/2020 | M | 210,00 | 105.17 | 10.01 | 0.76 | 116.55 | 127.32 | 2102.1 | 159.6 | 24475.5 | 26737.2 | 4.237%
2.5.3.5 | 92378 | SINAPI | LUVA, EM FERRO GALVANIZADO, DN 65 (2 1/2"), CONEXÃO ROSQUEADA, INSTALADO EM REDE DE ALIMENTAÇÃO PARA HIDRANTE - FORNECIMENTO E INSTALAÇÃO. AF_10/2020 | UN | 19,00 | 98.26 | 30.1 | 2.32 | 86.54 | 118.96 | 571.9 | 44.08 | 1644.26 | 2260.24 | 0.3582%
2.5.3.6 | 92377 | SINAPI | NIPLE, EM FERRO GALVANIZADO, DN 65 (2 1/2"), CONEXÃO ROSQUEADA, INSTALADO EM REDE DE ALIMENTAÇÃO PARA HIDRANTE - FORNECIMENTO E INSTALAÇÃO. AF_10/2020 | UN | 11,00 | 88.04 | 30.1 | 2.32 | 74.17 | 106.59 | 331.1 | 25.52 | 815.87 | 1172.49 | 0.1858%
2.5.3.7 | 92642 | SINAPI | TÊ, EM FERRO GALVANIZADO, CONEXÃO ROSQUEADA, DN 65 (2 1/2"), INSTALADO EM REDE DE ALIMENTAÇÃO PARA HIDRANTE - FORNECIMENTO E INSTALAÇÃO. AF_10/2020 | UN | 9,00 | 193.91 | 60.19 | 4.68 | 169.89 | 234.76 | 541.71 | 42.12 | 1529.01 | 2112.84 | 0.3348%
2.5.3.8 | 92894 | SINAPI | UNIÃO, EM FERRO GALVANIZADO, DN 40 (1 1/2"), CONEXÃO ROSQUEADA, INSTALADO EM REDE DE ALIMENTAÇÃO PARA HIDRANTE - FORNECIMENTO E INSTALAÇÃO. AF_10/2020 | UN | 7,00 | 96.07 | 23.8 | 1.84 | 90.67 | 116.31 | 166.6 | 12.88 | 634.69 | 814.17 | 0.129%
2.5.3.9 | 92896 | SINAPI | UNIÃO, EM FERRO GALVANIZADO, DN 65 (2 1/2"), CONEXÃO ROSQUEADA, INSTALADO EM REDE DE ALIMENTAÇÃO PARA HIDRANTE - FORNECIMENTO E INSTALAÇÃO. AF_10/2020 | UN | 1,00 | 202.11 | 30.1 | 2.32 | 212.27 | 244.69 | 30.1 | 2.32 | 212.27 | 244.69 | 0.03878%
2.5.3.10 | 99624 | SINAPI | VÁLVULA DE RETENÇÃO HORIZONTAL, DE BRONZE, ROSCÁVEL, 2 1/2" - FORNECIMENTO E INSTALAÇÃO. AF_08/2021 | UN | 3,00 | 456.23 | 18.59 | 1.44 | 532.32 | 552.35 | 55.77 | 4.32 | 1596.96 | 1657.05 | 0.2626%
2.5.3.11 | 99633 | SINAPI | VÁLVULA DE RETENÇÃO VERTICAL, DE BRONZE, ROSCÁVEL, 3" - FORNECIMENTO E INSTALAÇÃO. AF_08/2021 | UN | 1,00 | 395.14 | 23.29 | 1.8 | 453.3 | 478.39 | 23.29 | 1.8 | 453.3 | 478.39 | 0.07582%
2.5.3.12 | 94473 | SINAPI | COTOVELO 90 GRAUS, EM FERRO GALVANIZADO, CONEXÃO ROSQUEADA, DN 65 (2 1/2), INSTALADO EM RESERVAÇÃO DE ÁGUA DE EDIFICAÇÃO QUE POSSUA RESERVATÓRIO DE FIBRA/FIBROCIMENTO  FORNECIMENTO E INSTALAÇÃO. AF_06/2016 | UN | 14,00 | 114.81 | 21.35 | 1.66 | 115.99 | 139 | 298.9 | 23.24 | 1623.86 | 1946 | 0.3084%
2.5.3.13 | 94499 | SINAPI | REGISTRO DE GAVETA BRUTO, LATÃO, ROSCÁVEL, 2 1/2" - FORNECIMENTO E INSTALAÇÃO. AF_08/2021 | UN | 2,00 | 194.42 | 18.59 | 1.44 | 215.35 | 235.38 | 37.18 | 2.88 | 430.7 | 470.76 | 0.07461%
2.5.3.14 | ED-50496 | SETOP | PINTURA ESMALTE EM TUBO GALVANIZADO, DUAS (2) DEMÃOS, INCLUSIVE UMA (1) DEMÃO DE FUNDO ANTICORROSIVO | m | 360,00 | 22.77 | 0 | 0 | 27.56 | 27.56 | 0 | 0 | 9921.6 | 9921.6 | 1.572%
2.5.3.15 | 052072 | SBC | TUBO GALVANIZADO 3/4"" | M | 144,00 | 51.14 | 10.25 | 0.78 | 50.88 | 61.91 | 1476 | 112.32 | 7326.72 | 8915.04 | 1.413%
2.5.3.16 | 11308 | ORSE | Abrigo para hidrante interno, inclusive caixa embutir chapa ferro n.º 14, dimensões 0.90 x 0.60 x 0.17 m, registro tipo globo 2 1/2", com 02 mangueiras (15m e 30m) com esguicho e conexões - Rev. 01 | un | 7,00 | 3735.01 | 40.23 | 0.12 | 4481.62 | 4521.97 | 281.61 | 0.84 | 31371.34 | 31653.79 | 5.016%
2.5.3.17 | 6195 | ORSE | Fornecimento e Instalação de Hidrante Subterrâneo com caixa, completo, DN 75mm no passeio | un | 1,00 | 3640.09 | 40.85 | 0.13 | 4366.07 | 4407.05 | 40.85 | 0.13 | 4366.07 | 4407.05 | 0.6984%
2.5.3.18 | 10679 | ORSE | Serviço de furo em laje de concreto armado com Ø=110mm e esp=15cm | un | 4,00 | 65 | 0 | 0 | 78.69 | 78.69 | 0 | 0 | 314.76 | 314.76 | 0.04988%
2.6 |  |  | LIMPEZA | [10 empty] | 15656.26 | 2.481%
2.6.1 | EP27 | Próprio | LIMPEZA FINAL DE OBRA | M² | 4.832,18 | 2.68 | 1.64 | 0.21 | 1.39 | 3.24 | 7924.77 | 1014.75 | 6716.73 | 15656.26 | 2.481%
3 |  |  | ANFITEATRO | [10 empty] | 112947.49 | 17.9%
3.1 |  |  | DEMOLIÇÕES E RETIRADAS/RECOMPOSIÇÕES | [10 empty] | 371.77 | 0.05892%
3.1.1 |  |  | DEMOLIÇÃO DE CALÇADA | [10 empty] | 16.43 | 0.002604%
3.1.1.1 | 97631 | SINAPI | DEMOLIÇÃO DE ARGAMASSAS, DE FORMA MANUAL, SEM REAPROVEITAMENTO. AF_12/2017 | m² | 4,36 | 3.12 | 2.63 | 0.31 | 0.83 | 3.77 | 11.46 | 1.35 | 3.61 | 16.43 | 0.002604%
3.1.2 |  |  | CARGA E TRANSPORTE | [10 empty] | 355.34 | 0.05631%
3.1.2.1 | 26 | ORSE | Coleta e carga manuais de entulho | m³ | 0,43 | 17.11 | 16.19 | 0.09 | 4.43 | 20.71 | 6.96 | 0.03 | 1.9 | 8.9 | 0.00141%
3.1.2.2 | 13197 | ORSE | Locação de caixa coletora de entulho capacidade 5 m³ (Local: Aracaju), prazo máximo de 7 dias | un | 1,00 | 286.15 | 0 | 0 | 346.44 | 346.44 | 0 | 0 | 346.44 | 346.44 | 0.0549%
3.2 |  |  | PISO/SOLEIRAS/RODAPÉS | [10 empty] | 314.48 | 0.04984%
3.2.1 | 98680 | SINAPI | PISO CIMENTADO, TRAÇO 1:3 (CIMENTO E AREIA), ACABAMENTO LISO, ESPESSURA 3,0 CM, PREPARO MECÂNICO DA ARGAMASSA. AF_09/2020 | m² | 4,36 | 59.58 | 16.86 | 1.66 | 53.61 | 72.13 | 73.5 | 7.23 | 233.73 | 314.48 | 0.04984%
3.3 |  |  | INSTALAÇÕES ELÉTRICAS | [10 empty] | 13851.06 | 2.195%
3.3.1 |  |  | CABOS ELÉTRICOS | [10 empty] | 3622.08 | 0.574%
3.3.1.1 | 91926 | SINAPI | CABO DE COBRE FLEXÍVEL ISOLADO, 2,5 MM², ANTI-CHAMA 450/750 V, PARA CIRCUITOS TERMINAIS - FORNECIMENTO E INSTALAÇÃO. AF_03/2023 | M | 352,00 | 4.42 | 1.19 | 0.12 | 4.04 | 5.35 | 418.88 | 42.24 | 1422.08 | 1883.2 | 0.2984%
3.3.1.2 | 91928 | SINAPI | CABO DE COBRE FLEXÍVEL ISOLADO, 4 MM², ANTI-CHAMA 450/750 V, PARA CIRCUITOS TERMINAIS - FORNECIMENTO E INSTALAÇÃO. AF_03/2023 | M | 209,00 | 6.88 | 1.61 | 0.16 | 6.55 | 8.32 | 336.49 | 33.44 | 1368.95 | 1738.88 | 0.2756%
3.3.2 |  |  | ELETRODUTOS E ACESSÓRIOS | [10 empty] | 6873.2 | 1.089%
3.3.2.1 | 95745 | SINAPI | ELETRODUTO DE AÇO GALVANIZADO, CLASSE LEVE, DN 20 MM (3/4), APARENTE, INSTALADO EM TETO - FORNECIMENTO E INSTALAÇÃO. AF_11/2016_P | M | 140,00 | 21.08 | 6.7 | 0.64 | 18.18 | 25.52 | 938 | 89.6 | 2545.2 | 3572.8 | 0.5662%
3.3.2.2 | EP112 | Próprio | ELETRODUTO/DUTO PEAD FLEXIVEL PAREDE SIMPLES, CORRUGADO, DN 3/4", PARA CABEAMENTO SUBTERRANEO, INCLUSO ESCAVAÇÃO, PREPARO DE FUNDO DE VALA E REATERRO - FORNECIMENTO E INSTALAÇÃO | M | 30,00 | 42.91 | 34.08 | 4.34 | 13.53 | 51.95 | 1022.4 | 130.2 | 405.9 | 1558.5 | 0.247%
3.3.2.3 | 95808 | SINAPI | CONDULETE DE PVC, TIPO LL, PARA ELETRODUTO DE PVC SOLDÁVEL DN 25 MM (3/4''), APARENTE - FORNECIMENTO E INSTALAÇÃO. AF_10/2022 | UN | 20,00 | 26.38 | 14.36 | 1.64 | 15.93 | 31.93 | 287.2 | 32.8 | 318.6 | 638.6 | 0.1012%
3.3.2.4 | 97886 | SINAPI | CAIXA ENTERRADA ELÉTRICA RETANGULAR, EM ALVENARIA COM TIJOLOS CERÂMICOS MACIÇOS, FUNDO COM BRITA, DIMENSÕES INTERNAS: 0,3X0,3X0,3 M. AF_12/2020 | UN | 5,00 | 182.26 | 84.57 | 9.56 | 126.53 | 220.66 | 422.85 | 47.8 | 632.65 | 1103.3 | 0.1749%
3.3.3 |  |  | DISJUNTORES E DPS | [10 empty] | 639.97 | 0.1014%
3.3.3.1 | 93653 | SINAPI | DISJUNTOR MONOPOLAR TIPO DIN, CORRENTE NOMINAL DE 10A - FORNECIMENTO E INSTALAÇÃO. AF_10/2020 | UN | 3,00 | 12.2 | 1.45 | 0.16 | 13.16 | 14.77 | 4.35 | 0.48 | 39.48 | 44.31 | 0.007022%
3.3.3.2 | 93669 | SINAPI | DISJUNTOR TRIPOLAR TIPO DIN, CORRENTE NOMINAL DE 20A - FORNECIMENTO E INSTALAÇÃO. AF_10/2020 | UN | 1,00 | 80.1 | 8.29 | 0.94 | 87.74 | 96.97 | 8.29 | 0.94 | 87.74 | 96.97 | 0.01537%
3.3.3.3 | 93670 | SINAPI | DISJUNTOR TRIPOLAR TIPO DIN, CORRENTE NOMINAL DE 25A - FORNECIMENTO E INSTALAÇÃO. AF_10/2020 | UN | 1,00 | 80.1 | 8.29 | 0.94 | 87.74 | 96.97 | 8.29 | 0.94 | 87.74 | 96.97 | 0.01537%
3.3.3.4 | 13150 | ORSE | Dispositivo de proteção contra surto de tensão DPS 20kA - 175v | un | 4,00 | 82.96 | 12.05 | 0.02 | 88.36 | 100.43 | 48.2 | 0.08 | 353.44 | 401.72 | 0.06366%
3.3.4 |  |  | TOMADAS E INTERRUPTORES EMBUTIR | [10 empty] | 1861.06 | 0.2949%
3.3.4.1 | 91996 | SINAPI | TOMADA MÉDIA DE EMBUTIR (1 MÓDULO), 2P+T 10 A, INCLUINDO SUPORTE E PLACA - FORNECIMENTO E INSTALAÇÃO. AF_03/2023 | UN | 23,00 | 37.25 | 18.54 | 2.12 | 24.43 | 45.09 | 426.42 | 48.76 | 561.89 | 1037.07 | 0.1644%
3.3.4.2 | 92869 | SINAPI | CAIXA RETANGULAR 4" X 2" BAIXA (0,30 M DO PISO), METÁLICA, INSTALADA EM PAREDE - FORNECIMENTO E INSTALAÇÃO. AF_03/2023 | UN | 64,00 | 10.44 | 6.95 | 0.77 | 4.91 | 12.63 | 444.8 | 49.28 | 314.24 | 808.32 | 0.1281%
3.3.4.3 | 92872 | SINAPI | CAIXA RETANGULAR 4" X 4" BAIXA (0,30 M DO PISO), METÁLICA, INSTALADA EM PAREDE - FORNECIMENTO E INSTALAÇÃO. AF_03/2023 | UN | 1,00 | 12.95 | 7.2 | 0.81 | 7.66 | 15.67 | 7.2 | 0.81 | 7.66 | 15.67 | 0.002483%
3.3.5 |  |  | QUADROS DE COMANDO FABRICAÇÃO PERSONALIZADA | [10 empty] | 854.75 | 0.1355%
3.3.5.1 | 12240 | ORSE | Quadro de distribuição de sobrepor, em resina termoplástica, para até 12 disjuntores, com barramento, padrão DIN, exclusive disjuntores | un | 1,00 | 338.69 | 57.69 | 0.07 | 352.29 | 410.05 | 57.69 | 0.07 | 352.29 | 410.05 | 0.06498%
3.3.5.2 | 93670 | SINAPI | DISJUNTOR TRIPOLAR TIPO DIN, CORRENTE NOMINAL DE 25A - FORNECIMENTO E INSTALAÇÃO. AF_10/2020 | UN | 1,00 | 80.1 | 8.29 | 0.94 | 87.74 | 96.97 | 8.29 | 0.94 | 87.74 | 96.97 | 0.01537%
3.3.5.3 | EP113 | Próprio | QUADRO DE ACIONAMENTO PARA BOMBA DE INCÊNDIO DE 8 CV COM SOFTSTARTER - FORNECIMENTO E INSTALAÇÃO | UN | 1,00 | 287.22 | 250.5 | 29.04 | 68.19 | 347.73 | 250.5 | 29.04 | 68.19 | 347.73 | 0.05511%
3.4 |  |  | SPDA | [10 empty] | 47467.14 | 7.523%
3.4.1 | 93358 | SINAPI | ESCAVAÇÃO MANUAL DE VALA COM PROFUNDIDADE MENOR OU IGUAL A 1,30 M. AF_02/2021 | m³ | 21,08 | 79.91 | 65.42 | 8.77 | 22.55 | 96.74 | 1379.05 | 184.87 | 475.35 | 2039.27 | 0.3232%
3.4.2 | 96995 | SINAPI | REATERRO MANUAL APILOADO COM SOQUETE. AF_10/2017 | m³ | 21,08 | 48.45 | 39.66 | 5.32 | 13.67 | 58.65 | 836.03 | 112.14 | 288.16 | 1236.34 | 0.1959%
3.4.3 | 160316 | IOPES | Caixa de inspeção em PVC, diâmetro 300 mm, ref TEL-552, marca de referência Termotécnica ou equivalente, inclusive escavação e reaterro | und | 16,00 | 93.13 | 63.77 | 0 | 48.98 | 112.75 | 1020.32 | 0 | 783.68 | 1804 | 0.2859%
3.4.4 | 96985 | SINAPI | HASTE DE ATERRAMENTO, DIÂMETRO 5/8", COM 3 METROS - FORNECIMENTO E INSTALAÇÃO. AF_08/2023 | UN | 35,00 | 69.56 | 10.35 | 1.18 | 72.68 | 84.21 | 362.25 | 41.3 | 2543.8 | 2947.35 | 0.4671%
3.4.5 | 10907 | ORSE | Conector cabo-haste em bronze natural para 2 cabos cobre de 16mm² a 70mm² com grampo "U" e porcas de aço galv.Ref:TEL-583 ou similar - fornecimento e instalação | un | 35,00 | 8.64 | 4 | 0 | 6.46 | 10.46 | 140 | 0 | 226.1 | 366.1 | 0.05802%
3.4.6 | 42.01.086 | CPOS/CDHU | Captor tipo terminal aéreo, h= 300 mm em alumínio | UN | 16,00 | 17.07 | 15.14 | 0 | 5.52 | 20.66 | 242.24 | 0 | 88.32 | 330.56 | 0.05239%
3.4.7 | 160326 | IOPES | Barra chata em alumínio 7/8"x1/8" (70mm²), com furos diâmetro 7 mm ref. TEL-771, marca de referência Termotécnica ou equivalente | m | 482,50 | 40.29 | 30.44 | 0 | 18.33 | 48.77 | 14687.3 | 0 | 8844.22 | 23531.52 | 3.729%
3.4.8 | 95731 | SINAPI | ELETRODUTO RÍGIDO SOLDÁVEL, PVC, DN 32 MM (1"), APARENTE, INSTALADO EM PAREDE - FORNECIMENTO E INSTALAÇÃO. AF_11/2016 | M | 24,00 | 13.93 | 5.68 | 0.5 | 10.68 | 16.86 | 136.32 | 12 | 256.32 | 404.64 | 0.06413%
3.4.9 | 96977 | SINAPI | CORDOALHA DE COBRE NU 50 MM², ENTERRADA - FORNECIMENTO E INSTALAÇÃO. AF_08/2023 | M | 192,60 | 61.4 | 1.36 | 0.14 | 72.83 | 74.33 | 261.93 | 26.96 | 14027.05 | 14315.95 | 2.269%
3.4.10 | C4853 | SEINFRA | CAIXA DE EQUIPOTENCIALIZAÇÃO DE TERRA | UN | 1,00 | 405.89 | 25.29 | 0 | 466.12 | 491.41 | 25.29 | 0 | 466.12 | 491.41 | 0.07788%
3.5 |  |  | PREVENÇÃO E COMBATE A INCÊNDIO | [10 empty] | 46807.77 | 7.418%
3.5.1 |  |  | PREVENÇÃO | [10 empty] | 8395.35 | 1.33%
3.5.1.1 | 101908 | SINAPI | EXTINTOR DE INCÊNDIO PORTÁTIL COM CARGA DE PQS DE 4 KG, CLASSE BC - FORNECIMENTO E INSTALAÇÃO. AF_10/2020_PE | UN | 15,00 | 255.11 | 18.7 | 1.44 | 288.72 | 308.86 | 280.5 | 21.6 | 4330.8 | 4632.9 | 0.7342%
3.5.1.2 | 091050 | SIURB | CENTRAL DE ALARME DE INCÊNDIO ATÉ 12 LAÇOS | UN | 1,00 | 1142.09 | 744.84 | 0 | 637.88 | 1382.72 | 744.84 | 0 | 637.88 | 1382.72 | 0.2191%
3.5.1.3 | EP120 | Próprio | BOMBA DE INCENDIO 8CV (Q= 458,21L/M, HM = 32,45) - FORNECIMENTO E INSTALAÇÃO | UN | 1,00 | 189.87 | 160.99 | 13.54 | 55.34 | 229.87 | 160.99 | 13.54 | 55.34 | 229.87 | 0.03643%
3.5.1.4 | 10446 | ORSE | Avisador sonoro tipo sirene para incêndio - Fornecimento | un | 3,00 | 294.49 | 0 | 0 | 356.53 | 356.53 | 0 | 0 | 1069.59 | 1069.59 | 0.1695%
3.5.1.5 | 97599 | SINAPI | LUMINÁRIA DE EMERGÊNCIA, COM 30 LÂMPADAS LED DE 2 W, SEM REATOR - FORNECIMENTO E INSTALAÇÃO. AF_02/2020 | UN | 15,00 | 27.35 | 5.71 | 0.59 | 26.81 | 33.11 | 85.65 | 8.85 | 402.15 | 496.65 | 0.07871%
3.5.1.6 | 11829 | ORSE | Acionador manual (botoeira) "aperte aqui", p/instal. incendio - endereçável | un | 3,00 | 160.69 | 20.11 | 0.05 | 174.38 | 194.54 | 60.33 | 0.15 | 523.14 | 583.62 | 0.09249%
3.5.2 |  |  | SINALIZAÇÃO (PLACAS) | [10 empty] | 1405.01 | 0.2227%
3.5.2.1 | 12885 | ORSE | Placa de sinalizacao, fotoluminescente, 30x30 cm, em pvc , com logotipo "Abrigo de mangueira e hidrante"- Placa E7 | un | 3,00 | 21.16 | 3.23 | 0.01 | 22.37 | 25.61 | 9.69 | 0.03 | 67.11 | 76.83 | 0.01218%
3.5.2.2 | 12886 | ORSE | Placa de sinalizacao, fotoluminescente, 30x30 cm, em pvc , com logotipo "Alarme sonoro"- Placa E1 | un | 3,00 | 21.16 | 3.23 | 0.01 | 22.37 | 25.61 | 9.69 | 0.03 | 67.11 | 76.83 | 0.01218%
3.5.2.3 | 12888 | ORSE | Placa de sinalizacao, fotoluminescente, em pvc , com logotipo "Extintor de incêndio portátil"- Placa E5 | un | 15,00 | 16.46 | 3.23 | 0.01 | 16.68 | 19.92 | 48.45 | 0.15 | 250.2 | 298.8 | 0.04735%
3.5.2.4 | 12884 | ORSE | Placa de sinalizacao, fotoluminescente, 38x19 cm, em pvc , com seta indicativa de sentido (esquerda ou direita) de saída de emergência- Placa S2 | un | 23,00 | 23.6 | 3.23 | 0.01 | 25.33 | 28.57 | 74.29 | 0.23 | 582.59 | 657.11 | 0.1041%
3.5.2.5 | 12887 | ORSE | Placa de sinalizacao, fotoluminescente, 38x19 cm, em pvc , com logotipo "Comando manual de alarme de incêndio"- Placa E2 | un | 3,00 | 23.6 | 3.23 | 0.01 | 25.33 | 28.57 | 9.69 | 0.03 | 75.99 | 85.71 | 0.01358%
3.5.2.6 | 12886 | ORSE | Placa de sinalizacao, fotoluminescente, 30x30 cm, em pvc , com logotipo "Alarme sonoro"- Placa E1 | un | 3,00 | 21.16 | 3.23 | 0.01 | 22.37 | 25.61 | 9.69 | 0.03 | 67.11 | 76.83 | 0.01218%
3.5.2.7 | 180051 | SBC | PINTURA FAIXA DEMARCACAO AVISO EM PISO-(0,4m2)-EXTINTORES | UN | 15,00 | 7.32 | 5.55 | 0.84 | 2.47 | 8.86 | 83.25 | 12.6 | 37.05 | 132.9 | 0.02106%
3.5.3 |  |  | HIDRANTES E CONEXÕES | [10 empty] | 37007.41 | 5.865%
3.5.3.1 | 93358 | SINAPI | ESCAVAÇÃO MANUAL DE VALA COM PROFUNDIDADE MENOR OU IGUAL A 1,30 M. AF_02/2021 | m³ | 5,01 | 79.91 | 65.42 | 8.77 | 22.55 | 96.74 | 327.75 | 43.93 | 112.97 | 484.66 | 0.07681%
3.5.3.2 | 96995 | SINAPI | REATERRO MANUAL APILOADO COM SOQUETE. AF_10/2017 | m³ | 5,01 | 48.45 | 39.66 | 5.32 | 13.67 | 58.65 | 198.69 | 26.65 | 68.48 | 293.83 | 0.04657%
3.5.3.3 | 92368 | SINAPI | TUBO DE AÇO GALVANIZADO COM COSTURA, CLASSE MÉDIA, DN 80 (3"), CONEXÃO ROSQUEADA, INSTALADO EM REDE DE ALIMENTAÇÃO PARA HIDRANTE - FORNECIMENTO E INSTALAÇÃO. AF_10/2020 | M | 6,00 | 139.07 | 11.28 | 0.86 | 156.23 | 168.37 | 67.68 | 5.16 | 937.38 | 1010.22 | 0.1601%
3.5.3.4 | 92367 | SINAPI | TUBO DE AÇO GALVANIZADO COM COSTURA, CLASSE MÉDIA, DN 65 (2 1/2"), CONEXÃO ROSQUEADA, INSTALADO EM REDE DE ALIMENTAÇÃO PARA HIDRANTE - FORNECIMENTO E INSTALAÇÃO. AF_10/2020 | M | 42,00 | 105.17 | 10.01 | 0.76 | 116.55 | 127.32 | 420.42 | 31.92 | 4895.1 | 5347.44 | 0.8475%
3.5.3.5 | 052072 | SBC | TUBO GALVANIZADO 3/4"" | M | 45,00 | 51.14 | 10.25 | 0.78 | 50.88 | 61.91 | 461.25 | 35.1 | 2289.6 | 2785.95 | 0.4415%
3.5.3.6 | ED-50496 | SETOP | PINTURA ESMALTE EM TUBO GALVANIZADO, DUAS (2) DEMÃOS, INCLUSIVE UMA (1) DEMÃO DE FUNDO ANTICORROSIVO | m | 93,00 | 22.77 | 0 | 0 | 27.56 | 27.56 | 0 | 0 | 2563.08 | 2563.08 | 0.4062%
3.5.3.7 | 92378 | SINAPI | LUVA, EM FERRO GALVANIZADO, DN 65 (2 1/2"), CONEXÃO ROSQUEADA, INSTALADO EM REDE DE ALIMENTAÇÃO PARA HIDRANTE - FORNECIMENTO E INSTALAÇÃO. AF_10/2020 | UN | 4,00 | 98.26 | 30.1 | 2.32 | 86.54 | 118.96 | 120.4 | 9.28 | 346.16 | 475.84 | 0.07541%
3.5.3.8 | 92377 | SINAPI | NIPLE, EM FERRO GALVANIZADO, DN 65 (2 1/2"), CONEXÃO ROSQUEADA, INSTALADO EM REDE DE ALIMENTAÇÃO PARA HIDRANTE - FORNECIMENTO E INSTALAÇÃO. AF_10/2020 | UN | 4,00 | 88.04 | 30.1 | 2.32 | 74.17 | 106.59 | 120.4 | 9.28 | 296.68 | 426.36 | 0.06757%
3.5.3.9 | 92642 | SINAPI | TÊ, EM FERRO GALVANIZADO, CONEXÃO ROSQUEADA, DN 65 (2 1/2"), INSTALADO EM REDE DE ALIMENTAÇÃO PARA HIDRANTE - FORNECIMENTO E INSTALAÇÃO. AF_10/2020 | UN | 4,00 | 193.91 | 60.19 | 4.68 | 169.89 | 234.76 | 240.76 | 18.72 | 679.56 | 939.04 | 0.1488%
3.5.3.10 | 92894 | SINAPI | UNIÃO, EM FERRO GALVANIZADO, DN 40 (1 1/2"), CONEXÃO ROSQUEADA, INSTALADO EM REDE DE ALIMENTAÇÃO PARA HIDRANTE - FORNECIMENTO E INSTALAÇÃO. AF_10/2020 | UN | 1,00 | 96.07 | 23.8 | 1.84 | 90.67 | 116.31 | 23.8 | 1.84 | 90.67 | 116.31 | 0.01843%
3.5.3.11 | 92896 | SINAPI | UNIÃO, EM FERRO GALVANIZADO, DN 65 (2 1/2"), CONEXÃO ROSQUEADA, INSTALADO EM REDE DE ALIMENTAÇÃO PARA HIDRANTE - FORNECIMENTO E INSTALAÇÃO. AF_10/2020 | UN | 1,00 | 202.11 | 30.1 | 2.32 | 212.27 | 244.69 | 30.1 | 2.32 | 212.27 | 244.69 | 0.03878%
3.5.3.12 | 99624 | SINAPI | VÁLVULA DE RETENÇÃO HORIZONTAL, DE BRONZE, ROSCÁVEL, 2 1/2" - FORNECIMENTO E INSTALAÇÃO. AF_08/2021 | UN | 3,00 | 456.23 | 18.59 | 1.44 | 532.32 | 552.35 | 55.77 | 4.32 | 1596.96 | 1657.05 | 0.2626%
3.5.3.13 | 99633 | SINAPI | VÁLVULA DE RETENÇÃO VERTICAL, DE BRONZE, ROSCÁVEL, 3" - FORNECIMENTO E INSTALAÇÃO. AF_08/2021 | UN | 1,00 | 395.14 | 23.29 | 1.8 | 453.3 | 478.39 | 23.29 | 1.8 | 453.3 | 478.39 | 0.07582%
3.5.3.14 | 94473 | SINAPI | COTOVELO 90 GRAUS, EM FERRO GALVANIZADO, CONEXÃO ROSQUEADA, DN 65 (2 1/2), INSTALADO EM RESERVAÇÃO DE ÁGUA DE EDIFICAÇÃO QUE POSSUA RESERVATÓRIO DE FIBRA/FIBROCIMENTO  FORNECIMENTO E INSTALAÇÃO. AF_06/2016 | UN | 8,00 | 114.81 | 21.35 | 1.66 | 115.99 | 139 | 170.8 | 13.28 | 927.92 | 1112 | 0.1762%
3.5.3.15 | 94499 | SINAPI | REGISTRO DE GAVETA BRUTO, LATÃO, ROSCÁVEL, 2 1/2" - FORNECIMENTO E INSTALAÇÃO. AF_08/2021 | UN | 3,00 | 194.42 | 18.59 | 1.44 | 215.35 | 235.38 | 55.77 | 4.32 | 646.05 | 706.14 | 0.1119%
3.5.3.16 | 11308 | ORSE | Abrigo para hidrante interno, inclusive caixa embutir chapa ferro n.º 14, dimensões 0.90 x 0.60 x 0.17 m, registro tipo globo 2 1/2", com 02 mangueiras (15m e 30m) com esguicho e conexões - Rev. 01 | un | 3,00 | 3735.01 | 40.23 | 0.12 | 4481.62 | 4521.97 | 120.69 | 0.36 | 13444.86 | 13565.91 | 2.15%
3.5.3.17 | 6195 | ORSE | Fornecimento e Instalação de Hidrante Subterrâneo com caixa, completo, DN 75mm no passeio | un | 1,00 | 3640.09 | 40.85 | 0.13 | 4366.07 | 4407.05 | 40.85 | 0.13 | 4366.07 | 4407.05 | 0.6984%
3.5.3.18 | 10679 | ORSE | Serviço de furo em laje de concreto armado com Ø=110mm e esp=15cm | un | 5,00 | 65 | 0 | 0 | 78.69 | 78.69 | 0 | 0 | 393.45 | 393.45 | 0.06235%
3.6 |  |  | LIMPEZA | [10 empty] | 4135.27 | 0.6554%
3.6.1 | EP27 | Próprio | LIMPEZA FINAL DE OBRA | M² | 1.276,32 | 2.68 | 1.64 | 0.21 | 1.39 | 3.24 | 2093.16 | 268.02 | 1774.08 | 4135.27 | 0.6554%
[10 empty] | Totais -> | 0,00 | 0,00 | 630.996,04 | 630.996,04
[11 empty] | Total sem BDI |  | 521321.05
[11 empty] | Total do BDI |  | 109674.99
[11 empty] | Total Geral |  | 630996.04
_______________________________________________________________ GUILHERME AMORIM ENGENHEIRO ORÇAMENTISTA CREA/RN 211712445-3

## SIN
|  |  | Obra | Bancos |  | B.D.I. |  | Encargos Sociais
|  |  | PAVIMENTAÇÃO DE ESTACIONAMENTO E COMPLEMENTOS CAP - NÃO DESONERADO - R03 | SINAPI - 01/2026 - Acre SBC - 01/2026 - Acre |  | 21,07% |  | Não Desonerado: Horista: 115,90% Mensalista: 70,75%
Orçamento Sintético
Item | Código | Banco | Descrição | Und | Quant. | Valor Unit | Valor Unit com BDI | Total | Peso (%)
1 |  |  | SERVIÇOS PRELIMINARES |  | 1 |  | 320501.92 | 320501.92 | 6.853%
1.1 |  |  | ADMINISTRAÇÃO DE OBRAS |  | 1 |  | 181066.66 | 181066.66 | 3.871%
1.1.1 | EP714 | Próprio | ADMINISTRAÇÃO DE OBRA (6 MESES) - ENGENHEIRO CIVIL (10H/SEM), ENGENHEIRO ELETRICISTA (2,5H/SEM), MESTRE DE OBRAS (INTEGRAL), TÉCNICO EM SEGURANÇA (5H/SEM), ALMOXARIFE (INTEGRAL) E TÉCNICO EM EDIFICAÇÕES (INTEGRAL) - MEDIÇÃO POR EVOLUÇÃO DE CRONOGRAMA FÍSICO FINANCEIRO | % | 100 | 1492.84 | 1807.38 | 180738 | 3.864%
1.1.2 | CANT-19 | Próprio | FORNECIMENTO DE ART DE EXECUÇÃO DE OBRA POR PROFISSIONAL HABILITADO – DE ACORDO COM DECISÃO PLENÁRIA CONFEA 0614/2024. | UN | 1 | 271.47 | 328.66 | 328.66 | 0.007027%
1.2 |  |  | CANTEIRO DE OBRAS |  | 1 |  | 118603.85 | 118603.85 | 2.536%
1.2.1 | CANT-4 | Próprio | EXECUÇÃO E POSTERIOR REMOÇÃO DE CANTEIRO DE OBRAS (NR18) - OBRAS ATÉ 20 FUNCIONÁRIOS FIXOS/DIA – INCLUSO ARMÁRIOS, SANITÁRIOS, MICTÓRIOS, CHUVEIROS, REFEITÓRIO, ÁREA DE DESCANSO, ALMOXARIFADO E ADMINISTRAÇÃO. | UN | 1 | 46341.49 | 56105.64 | 56105.64 | 1.2%
1.2.2 | CANT-11 | Próprio | LIGAÇÃO PROVISÓRIA DE ÁGUA E ESGOTO, INCLUINDO CASTELO PROVISÓRIO, CAIXA D’ÁGUA 1000L E TANQUE SÉPTICO. | UN | 1 | 4753.43 | 5754.97 | 5754.97 | 0.123%
1.2.3 | CANT-12 | Próprio | LIGAÇÃO PROVISÓRIA DE ENERGIA, TRIFÁSICO, EM POSTE DE MADEIRA | UN | 1 | 2417.94 | 2927.39 | 2927.39 | 0.06259%
1.2.4 | CANT-13 | Próprio | EXECUÇÃO E POSTERIOR REMOÇÃO DE DEPÓSITO (BARRACÃO) COBERTO COM TELHA DE FIBROCIMENTO, COM FECHAMENTO EM TAPUME E PORTÃO COM CADEADO, PARA ARMAZENAMENTO PROTEGIDO DE MATERIAIS (INCLUSIVE CIMENTO). | UN | 1 | 1995.79 | 2416.3 | 2416.3 | 0.05166%
1.2.5 | CANT-17 | Próprio | EXECUÇÃO E POSTERIOR REMOÇÃO DE PLACA DE OBRAS COM ESTRUTURA DE MADEIRA E CHAPA EM AÇO GALVANIZADO E PINTURA PADRÃO DO ÓRGÃO. | m² | 2.5 | 523.12 | 633.34 | 1583.35 | 0.03385%
1.2.6 | CANT-18 | Próprio | CUSTO MENSAL COM FORNECIMENTO DE ÁGUA, ENERGIA, INTERNET E TELEFONIA PARA CANTEIRO, VIA CONCESSIONÁRIAS LOCAIS. | MÊS | 6 | 1891 | 2289.43 | 13736.58 | 0.2937%
1.2.7 | CANT-21 | Próprio | MOBILIZAÇÃO E DESMOBILIZAÇÃO DE CANTEIRO DE OBRAS | UN | 1 | 4756.44 | 5758.62 | 5758.62 | 0.1231%
1.2.8 | CANT-23 | Próprio | FECHAMENTO DE OBRA COM TELHA METÁLICA GALVANIZADA DE ALTURA 1,83M, COM PONTALETES A CADA 1,40 E PINTURA NAS DUAS FACES. | M | 180 | 139.14 | 168.45 | 30321 | 0.6483%
1.3 |  |  | ELABORAÇÃO DE ASBUILT DE OBRA PRONTA |  | 1 |  | 7288.66 | 7288.66 | 0.1558%
1.3.1 | EP602 | Próprio | EQUIPE TÉCNICA PARA ELABORAÇÃO DE ASBUILT DE OBRA EXECUTADA - 2D EM SOFTWARE CAD | M² | 1500 | 3.84 | 4.64 | 6960 | 0.1488%
1.3.2 | CANT-20 | Próprio | FORNECIMENTO DE ART DE ELABORAÇÃO DE PROJETO DE AS BUILT DE OBRA EXECUTADA – DE ACORDO COM DECISÃO PLENÁRIA CONFEA 0614/2024. | UN | 1 | 271.47 | 328.66 | 328.66 | 0.007027%
1.4 |  |  | REMOÇÃO DE ENTULHOS |  | 1 |  | 13542.75 | 13542.75 | 0.2896%
1.4.1 | EP660 | Próprio | RETIRADA DE ENTULHO DE OBRA POR MEIO DE CAÇAMBA COLETORA 6M³ (LOCAÇÃO DIÁRIA). INCLUSO TRANSPORTE DE MATERIAL ATÉ A CAÇAMBA. | UND | 25 | 447.44 | 541.71 | 13542.75 | 0.2896%
2 |  |  | SERVIÇOS DE TERRAPLENAGEM E COMPACTAÇÃO |  | 1 |  | 23754.99 | 23754.99 | 0.5079%
2.1 | 105557 | SINAPI | EXECUÇÃO E COMPACTAÇÃO DE CAMADA FINAL DE ATERRO (100% DE ENERGIA DO PROCTOR NORMAL) COM SOLO PREDOMINANTEMENTE ARGILOSO, EM CAMADAS COM ESPESSURA DE 10 CM - EXCLUSIVE ESCAVAÇÃO, CARGA E TRANSPORTE E SOLO. AF_09/2024 | m³ | 1163.89 | 16.86 | 20.41 | 23754.99 | 0.5079%
3 |  |  | PAVIMENTAÇÃO - ESTACIONAMENTO |  | 1 |  | 3436152.76 | 3436152.76 | 73.47%
3.1 | EP2582 | Próprio | EXECUÇÃO DE PAVIMENTO DE CONCRETO, FCK = 40 MPA, ESPESSURA DE 17,5 CM (REF SINAPI 103907) | m² | 5819.45 | 466.38 | 564.64 | 3285894.24 | 70.26%
3.2 | 102512 | SINAPI | PINTURA DE EIXO VIÁRIO SOBRE ASFALTO COM TINTA RETRORREFLETIVA A BASE DE RESINA ACRÍLICA COM MICROESFERAS DE VIDRO, E = 10 CM, APLICAÇÃO MECÂNICA COM DEMARCADORA AUTOPROPELIDA. AF_05/2021 | M | 610 | 7.46 | 9.03 | 5508.3 | 0.1178%
3.3 | 172401 | SBC | SINALIZACAO VERTICAL PLACA ""PEDESTRES"" 80x80cm | UN | 3 | 172.22 | 208.5 | 625.5 | 0.01337%
3.4 | 172405 | SBC | SINALIZACAO VERTICAL PLACA ""EXCLUSIVO PARA ONIBUS"" 80x80cm | UN | 1 | 225.67 | 273.21 | 273.21 | 0.005842%
3.5 | 172406 | SBC | SINALIZACAO VERTICAL PLACA ""UTILIZE O ESTACIONAMENTO"" 80x80cm | UN | 3 | 241.74 | 292.67 | 878.01 | 0.01877%
3.6 | 97935 | SINAPI | CAIXA PARA BOCA DE LOBO SIMPLES RETANGULAR, EM CONCRETO PRÉ-MOLDADO, DIMENSÕES INTERNAS: 0,6X1,0X1,2 M. AF_12/2020 | UN | 4 | 1068.02 | 1293.05 | 5172.2 | 0.1106%
3.7 | 90700 | SINAPI | TUBO DE PVC PARA REDE COLETORA DE ESGOTO DE PAREDE MACIÇA, DN 400 MM, JUNTA ELÁSTICA FORNECIMENTO E ASSENTAMENTO. AF_01/2021 | M | 150 | 649.98 | 786.93 | 118039.5 | 2.524%
3.8 | 93358 | SINAPI | ESCAVAÇÃO MANUAL DE VALA. AF_09/2024 | m³ | 155.5 | 96.36 | 116.66 | 18140.63 | 0.3879%
3.9 | 104737 | SINAPI | REATERRO MANUAL DE VALAS, COM PLACA VIBRATÓRIA. AF_08/2023 | m³ | 54.42 | 24.61 | 29.79 | 1621.17 | 0.03466%
4 |  |  | CERCAMENTO |  | 1 |  | 268780.98 | 268780.98 | 5.747%
4.1 | EP2596 | Próprio | CERCAMENTO COM TELA REVESTIDA (PLASTIFICADA) ELETROSOLDADA, MODELO NYLOFOR 3D, COM ABERTURAS RETANGULARES, POSTES E ACESSÓRIOS INCLUSOS. INCLUSO BALDRAME, ESTACAS (1,5M A CADA 2,5M) E ACABAMENTO | M | 181.61 | 1222.43 | 1479.99 | 268780.98 | 5.747%
5 |  |  | PAISAGISMOS |  | 1 |  | 192524.81 | 192524.81 | 4.116%
5.1 | 105521 | SINAPI | ESPALHAMENTO DE TERRA VEGETAL PARA O PLANTIO. AF_07/2024 | m² | 11637.52 | 4.91 | 5.94 | 69126.86 | 1.478%
5.2 | 98504 | SINAPI | PLANTIO DE GRAMA BATATAIS EM PLACAS. AF_07/2024 | m² | 4654.77 | 21.9 | 26.51 | 123397.95 | 2.638%
6 |  |  | PINTURAS |  | 1 |  | 43188 | 43188 | 0.9234%
6.1 | 102494 | SINAPI | PINTURA DE PISO COM TINTA EPÓXI, APLICAÇÃO MANUAL, 2 DEMÃOS, INCLUSO PRIMER EPÓXI. AF_05/2021 | m² | 610 | 58.48 | 70.8 | 43188 | 0.9234%
7 |  |  | BRISE METÁLICO |  | 1 |  | 110994.99 | 110994.99 | 2.373%
7.1 | EP310 | Próprio | BRISE METALICO "Z" FIXADO NA ALVENARIA, INCLUSO PINTURA E FIXAÇÃO - FORNECIMENTO E INSTALAÇÃO | M² | 261.22 | 350.97 | 424.91 | 110994.99 | 2.373%
8 |  |  | CABEAMENTO ESTRUTURADO |  | 1 |  | 275077.57 | 275077.57 | 5.881%
8.1 | 068550 | SBC | RACK 16U 19"" x 675mm COM PORTA DE ACRILICO FUME | UN | 11 | 1549.19 | 1875.6 | 20631.6 | 0.4411%
8.2 | 059252 | SBC | SWITCH WIRED TP - LINK GIGABIT 24 PORTAS TL - SG1024D. | UN | 45 | 2074.86 | 2512.03 | 113041.35 | 2.417%
8.3 | 059250 | SBC | PATCH PANEL 24 PORTAS CAT 6 19"" | UN | 45 | 591.04 | 715.57 | 32200.65 | 0.6885%
8.4 | 059251 | SBC | DISTRIBUIDOR INTERNO OPTICO DIO 24 FIBRAS | UN | 11 | 362.29 | 438.62 | 4824.82 | 0.1032%
8.5 | 059448 | SBC | GUIA DE CABOS PADRAO 19"" | UN | 90 | 27 | 32.68 | 2941.2 | 0.06289%
8.6 | 91992 | SINAPI | TOMADA ALTA DE EMBUTIR (1 MÓDULO), 2P+T 10 A, INCLUINDO SUPORTE E PLACA - FORNECIMENTO E INSTALAÇÃO. AF_03/2023 | UN | 11 | 54.7 | 66.22 | 728.42 | 0.01557%
8.7 | EP245 | Próprio | CALHA DE TOMADAS 12 TOMADAS 2P+T, 10A - 1U - FORNECIMENTO E INSTALAÇÃO | UN | 11 | 147.38 | 178.43 | 1962.73 | 0.04197%
8.8 | EP244 | Próprio | UNIDADE DE VENTILAÇÃO DE TETO (2 VENTILADORES) - GABINETE PADRÃO 19" - FORNECIMENTO E INSTALAÇÃO | UN | 11 | 446.11 | 540.1 | 5941.1 | 0.127%
8.9 | EP496 | Próprio | FORNECIMENTO E INSTALAÇÃO DE PATCH-CORD, NÃO BLINDADO, CATEGORIA 6 - COMPRIMENTO 1,50MT - REF. FURUKAWA OU SIMILAR | Un | 1180 | 34.3 | 41.52 | 48993.6 | 1.048%
8.10 | EP497 | Próprio | FORNECIMENTO E INSTALAÇÃO DE PATCH-CORD, NÃO BLINDADO, CATEGORIA 6 - COMPRIMENTO 3,00MT - REF. FURUKAWA OU SIMILAR | Un | 1180 | 24.14 | 29.22 | 34479.6 | 0.7372%
8.11 | EP2305 | Próprio | FORNECIMENTO E INSTALAÇÃO DE CABO DE FIBRA ÓTICA EM ELETRODUTO SUBTERRÂNEO EM INFRAESTRUTURA DE REDE (REF. ORSE 13579) | m | 250 | 30.84 | 37.33 | 9332.5 | 0.1995%
9 |  |  | LIMPEZAS E CALAFETES |  | 1 |  | 6060 | 6060 | 0.1296%
9.1 | EP27 | Próprio | LIMPEZA FINAL DE OBRA | M² | 1500 | 3.34 | 4.04 | 6060 | 0.1296%
[5 empty] | Total sem BDI |  | 3863215.22
[5 empty] | Total do BDI |  | 813820.8
[5 empty] | Total Geral |  | 4677036.02
_______________________________________________________________ RAPHAEL ALEXANDRE ENG. CIVIL CREA/RN 211091523-4

## CCP AN
ORÇAMENTO EXECUTIVO COMPLMENTO DE OBRAS PARA O CAP CAMPUS RIO BRANCO - UFAC
PLANILHA DE ORÇAMENTÁRIA ANALÍTICA
NÃO DESONERADO
Contratado: | Contratante: | Título:
ORÇAMENTO EXECUTIVO COMPLEMENTO CAP - RIO BRANCO
Contratante:
UNIVERSIDADE FEDERAL DO ACRE - UFAC CNPJ: 04.071.106/0001-37
Elaborado: | Resp. Técnico: | Endereço:
RAPHAEL ALEXANDRE ENGENHEIRO CIVIL CREA-RN 211091523-4 | RAPHAEL ALEXANDRE ENGENHEIRO CIVIL CREA-RN 211091523-4 | RODOVIA BR 364, KM 04 - DISTRITO INDUSTRIAL, RIO BRANCO - AC - CEP: 69920-900
|  | Arquivo: | Revisão: | Folhas:
EXECUTIVO |  | LCT029-PE-ORÇ-ND-COMPLEMENTO_CAP_UFAC-R3 | 3 | --

## AN
|  |  | Obra | Bancos |  | B.D.I. |  | Encargos Sociais
|  |  | PAVIMENTAÇÃO DE ESTACIONAMENTO E COMPLEMENTOS CAP - NÃO DESONERADO - R03 | SINAPI - 01/2026 - Acre SBC - 01/2026 - Acre |  | 21,07% |  | Não Desonerado: Horista: 115,90% Mensalista: 70,75%
Planilha Orçamentária Analítica
1 |  |  | SERVIÇOS PRELIMINARES | [5 empty] | 320501.92
1.1 |  |  | ADMINISTRAÇÃO DE OBRAS | [5 empty] | 181066.66
1.1.1 | Código | Banco | Descrição | Tipo |  | Und | Quant. | Valor Unit | Total
Composição | EP714 | Próprio | ADMINISTRAÇÃO DE OBRA (6 MESES) - ENGENHEIRO CIVIL (10H/SEM), ENGENHEIRO ELETRICISTA (2,5H/SEM), MESTRE DE OBRAS (INTEGRAL), TÉCNICO EM SEGURANÇA (5H/SEM), ALMOXARIFE (INTEGRAL) E TÉCNICO EM EDIFICAÇÕES (INTEGRAL) - MEDIÇÃO POR EVOLUÇÃO DE CRONOGRAMA FÍSICO FINANCEIRO | SERP - SERVIÇOS PRELIMINARES |  | % | 1 | 1492.84 | 1492.84
Composição Auxiliar | 93563 | SINAPI | ALMOXARIFE COM ENCARGOS COMPLEMENTARES | Livro SINAPI: Cálculos e Parâmetros |  | MES | 0.06 | 4247 | 254.82
Composição Auxiliar | 94295 | SINAPI | MESTRE DE OBRAS COM ENCARGOS COMPLEMENTARES | Livro SINAPI: Cálculos e Parâmetros |  | MES | 0.06 | 9076.96 | 544.61
Composição Auxiliar | 90777 | SINAPI | ENGENHEIRO CIVIL DE OBRA JUNIOR COM ENCARGOS COMPLEMENTARES | Livro SINAPI: Cálculos e Parâmetros |  | H | 2.4 | 133.49 | 320.37
Composição Auxiliar | 100534 | SINAPI | TECNICO DE EDIFICACOES COM ENCARGOS COMPLEMENTARES | Livro SINAPI: Cálculos e Parâmetros |  | MES | 0.06 | 5037.16 | 302.22
Composição Auxiliar | 91677 | SINAPI | ENGENHEIRO ELETRICISTA COM ENCARGOS COMPLEMENTARES | SEDI - SERVIÇOS DIVERSOS |  | H | 0.06 | 167.67 | 10.06
Composição Auxiliar | 100309 | SINAPI | TÉCNICO EM SEGURANÇA DO TRABALHO COM ENCARGOS COMPLEMENTARES | Livro SINAPI: Cálculos e Parâmetros |  | H | 1.8 | 33.76 | 60.76
|  |  |  | MO sem LS => | 698.61 | LS => | 570.63 | MO com LS => | 1269.24
|  |  |  | Valor do BDI => | 314.54 |  | Valor com BDI => |  | 1807.38
[6 empty] | Quant. => | 100,00 | Preço Total => | 180738
1.1.2 | Código | Banco | Descrição | Tipo |  | Und | Quant. | Valor Unit | Total
Composição | CANT-19 | Próprio | FORNECIMENTO DE ART DE EXECUÇÃO DE OBRA POR PROFISSIONAL HABILITADO – DE ACORDO COM DECISÃO PLENÁRIA CONFEA 0614/2024. | CANT - CANTEIRO DE OBRAS |  | UN | 1 | 271.47 | 271.47
Insumo | EP-MBPL-19 | Próprio | FORNECIMENTO DE ART DE EXECUÇÃO DE OBRA POR PROFISSIONAL HABILITADO – DE ACORDO COM DECISÃO PLENÁRIA CONFEA 0614/2024. | Taxas |  | UN | 1 | 271.47 | 271.47
|  |  |  | MO sem LS => | 0 | LS => | 0 | MO com LS => | 0
|  |  |  | Valor do BDI => | 57.19 |  | Valor com BDI => |  | 328.66
[6 empty] | Quant. => | 1,00 | Preço Total => | 328.66
1.2 |  |  | CANTEIRO DE OBRAS | [5 empty] | 118603.85
1.2.1 | Código | Banco | Descrição | Tipo |  | Und | Quant. | Valor Unit | Total
Composição | CANT-4 | Próprio | EXECUÇÃO E POSTERIOR REMOÇÃO DE CANTEIRO DE OBRAS (NR18) - OBRAS ATÉ 20 FUNCIONÁRIOS FIXOS/DIA – INCLUSO ARMÁRIOS, SANITÁRIOS, MICTÓRIOS, CHUVEIROS, REFEITÓRIO, ÁREA DE DESCANSO, ALMOXARIFADO E ADMINISTRAÇÃO. | CANT - CANTEIRO DE OBRAS |  | UN | 1 | 46341.49 | 46341.49
Composição Auxiliar | 100860 | SINAPI | CHUVEIRO ELÉTRICO COMUM CORPO PLÁSTICO, TIPO DUCHA - FORNECIMENTO E INSTALAÇÃO. AF_01/2020 | Louças e Metais |  | UN | 4 | 104.76 | 419.04
Composição Auxiliar | 95470 | SINAPI | VASO SANITARIO SIFONADO CONVENCIONAL COM LOUÇA BRANCA, INCLUSO CONJUNTO DE LIGAÇÃO PARA BACIA SANITÁRIA AJUSTÁVEL - FORNECIMENTO E INSTALAÇÃO. AF_01/2020 | Louças e Metais |  | UN | 3 | 321.39 | 964.17
Composição Auxiliar | 100858 | SINAPI | MICTÓRIO SIFONADO LOUÇA BRANCA - PADRÃO MÉDIO - FORNECIMENTO E INSTALAÇÃO. AF_01/2020 | Louças e Metais |  | UN | 2 | 750.7 | 1501.4
Composição Auxiliar | 023345 | SBC | TELHADO-COBERTURA TELHA COLONIAL COM ESTRUTURA MADEIRA DE LEI | REFORMA E RECONSTRUCAO |  | m² | 7.5 | 263.08 | 1973.1
Composição Auxiliar | 066150 | SBC | REDE DISTRIBUICAO ENERGIA PARA BANHEIRO COLETIVO-GALPAO | INSTALACOES ELETRICAS - REDES PREDIAIS |  | UN | 1 | 1316.66 | 1316.66
Composição Auxiliar | 190064 | SBC | PONTO CHUVEIRO AGUA FRIA MODELO 55 COM UM REGISTRO | APARELHOS SANITARIOS |  | UN | 4 | 234.4 | 937.6
Composição Auxiliar | 012202 | SBC | INSTALACAO PROVISORIA DE LUZ EM BARRACAO DE OBRAS | INSTALACOES PROVISORIAS |  | PT | 1 | 731.09 | 731.09
Composição Auxiliar | 012208 | SBC | BARRACAO PARA REFEITORIO EM OBRAS EM COMPENSADO | INSTALACOES PROVISORIAS |  | m² | 15 | 917.88 | 13768.2
Composição Auxiliar | C0370 | SEINFRA | BARRACÃO PARA ESCRITÓRIO TIPO A1 | 0 |  | UN | 1 | 7093.74 | 7093.74
Composição Auxiliar | 066037 | SBC | REDE DISTRIBUICAO ENERGIA PARA AREAS DE ADMINISTRACAO | INSTALACOES ELETRICAS - REDES PREDIAIS |  | m² | 8 | 51.92 | 415.36
Composição Auxiliar | 012215 | SBC | BARRACAO PARA VESTIARIO DE OPERARIOS EM TABUAS | INSTALACOES PROVISORIAS |  | m² | 12 | 920.64 | 11047.68
Composição Auxiliar | 051150 | SBC | BANHEIRO COLETIVO MASCULINO (12m2) REDE ESGOTAMENTO PVC | INSTALACOES HIDRAULICAS - ESGOTAMENTO |  | UN | 1 | 3337.01 | 3337.01
Insumo | 12203 | ORSE | Armário em aço, tipo escaninho, com 32 portas, contendo pitão para cadeado e dobradiças internas abertura de 135 graus | Material |  | m² | 4 | 359.64 | 1438.56
Insumo | 12905 | ORSE | Bebedouro coletivo em aço inox 304 chapa 0,6mm, tipo calha, med. 1000x290x350mm | Material |  | un | 1 | 1397.88 | 1397.88
|  |  |  | MO sem LS => | 9668.11 | LS => | 11205.36 | MO com LS => | 20873.47
|  |  |  | Valor do BDI => | 9764.15 |  | Valor com BDI => |  | 56105.64
[6 empty] | Quant. => | 1,00 | Preço Total => | 56105.64
1.2.2 | Código | Banco | Descrição | Tipo |  | Und | Quant. | Valor Unit | Total
Composição | CANT-11 | Próprio | LIGAÇÃO PROVISÓRIA DE ÁGUA E ESGOTO, INCLUINDO CASTELO PROVISÓRIO, CAIXA D’ÁGUA 1000L E TANQUE SÉPTICO. | CANT - CANTEIRO DE OBRAS |  | UN | 1 | 4753.43 | 4753.43
Composição Auxiliar | 88309 | SINAPI | PEDREIRO COM ENCARGOS COMPLEMENTARES | Livro SINAPI: Cálculos e Parâmetros |  | H | 2 | 31.75 | 63.5
Composição Auxiliar | 94975 | SINAPI | CONCRETO FCK = 15MPA, TRAÇO 1:3,4:3,5 (EM MASSA SECA DE CIMENTO/ AREIA MÉDIA/ BRITA 1) - PREPARO MANUAL. AF_05/2021 | Produção de Concreto |  | m³ | 0.08 | 865.25 | 69.22
Composição Auxiliar | 98052 | SINAPI | TANQUE SÉPTICO CIRCULAR, EM CONCRETO PRÉ-MOLDADO, DIÂMETRO INTERNO = 1,10 M, ALTURA INTERNA = 2,50 M, VOLUME ÚTIL: 2138,2 L (PARA 5 CONTRIBUINTES). AF_12/2020 | Fossas e Sumidouros |  | UN | 1 | 2463.04 | 2463.04
Composição Auxiliar | 88262 | SINAPI | CARPINTEIRO DE FORMAS COM ENCARGOS COMPLEMENTARES | Livro SINAPI: Cálculos e Parâmetros |  | H | 8 | 31.31 | 250.48
Composição Auxiliar | 88316 | SINAPI | SERVENTE COM ENCARGOS COMPLEMENTARES | Livro SINAPI: Cálculos e Parâmetros |  | H | 8 | 24.36 | 194.88
Composição Auxiliar | 88267 | SINAPI | ENCANADOR OU BOMBEIRO HIDRÁULICO COM ENCARGOS COMPLEMENTARES | Livro SINAPI: Cálculos e Parâmetros |  | H | 8 | 31.03 | 248.24
Composição Auxiliar | 88248 | SINAPI | AUXILIAR DE ENCANADOR OU BOMBEIRO HIDRÁULICO COM ENCARGOS COMPLEMENTARES | Livro SINAPI: Cálculos e Parâmetros |  | H | 4 | 25.34 | 101.36
Insumo | 00006212 | SINAPI | TABUA *2,5 X 30 CM EM PINUS, MISTA OU EQUIVALENTE DA REGIAO - BRUTA | Material |  | M | 8 | 11.46 | 91.68
Insumo | 00020247 | SINAPI | PREGO DE ACO POLIDO COM CABECA 15 X 15 (1 1/4 X 13) | Material |  | KG | 1 | 20.78 | 20.78
Insumo | 00000370 | SINAPI | AREIA MEDIA - POSTO JAZIDA/FORNECEDOR (RETIRADO NA JAZIDA, SEM TRANSPORTE) | Material |  | m³ | 0.0189 | 160 | 3.024
Insumo | 00004491 | SINAPI | PONTALETE *7,5 X 7,5* CM EM PINUS, MISTA OU EQUIVALENTE DA REGIAO - BRUTA | Material |  | M | 25 | 6.91 | 172.75
Insumo | 00007258 | SINAPI | TIJOLO CERAMICO MACICO COMUM DE *5 X 10 X 20* CM (L X A X C) | Material |  | UN | 30 | 0.75 | 22.5
Insumo | 00009868 | SINAPI | TUBO PVC, SOLDAVEL, DE 25 MM, AGUA FRIA (NBR-5648) | Material |  | M | 30 | 4.83 | 144.9
Insumo | 00009836 | SINAPI | TUBO PVC SERIE NORMAL, DN 100 MM, PARA ESGOTO PREDIAL (NBR 5688) | Material |  | M | 20 | 17.08 | 341.6
Insumo | 00034636 | SINAPI | CAIXA D'AGUA / RESERVATORIO EM POLIETILENO, 1000 LITROS, COM TAMPA | Material |  | UN | 1 | 419.9 | 419.9
Insumo | 00012774 | SINAPI | HIDROMETRO UNIJATO / MEDIDOR DE AGUA, DN 3/4", VAZAO MAXIMA DE 5 M3/H, PARA AGUA POTAVEL FRIA, RELOJOARIA PLANA, CLASSE B, HORIZONTAL (SEM CONEXOES)0, | Material |  | UN | 1 | 145.58 | 145.58
|  |  |  | MO sem LS => | 412.47 | LS => | 478.07 | MO com LS => | 890.54
|  |  |  | Valor do BDI => | 1001.54 |  | Valor com BDI => |  | 5754.97
[6 empty] | Quant. => | 1,00 | Preço Total => | 5754.97
1.2.3 | Código | Banco | Descrição | Tipo |  | Und | Quant. | Valor Unit | Total
Composição | CANT-12 | Próprio | LIGAÇÃO PROVISÓRIA DE ENERGIA, TRIFÁSICO, EM POSTE DE MADEIRA | CANT - CANTEIRO DE OBRAS |  | UN | 1 | 2417.94 | 2417.94
Composição Auxiliar | 88309 | SINAPI | PEDREIRO COM ENCARGOS COMPLEMENTARES | Livro SINAPI: Cálculos e Parâmetros |  | H | 2 | 31.75 | 63.5
Composição Auxiliar | 88264 | SINAPI | ELETRICISTA COM ENCARGOS COMPLEMENTARES | Livro SINAPI: Cálculos e Parâmetros |  | H | 8 | 32.16 | 257.28
Composição Auxiliar | 94975 | SINAPI | CONCRETO FCK = 15MPA, TRAÇO 1:3,4:3,5 (EM MASSA SECA DE CIMENTO/ AREIA MÉDIA/ BRITA 1) - PREPARO MANUAL. AF_05/2021 | Produção de Concreto |  | m³ | 0.08 | 865.25 | 69.22
Composição Auxiliar | 88316 | SINAPI | SERVENTE COM ENCARGOS COMPLEMENTARES | Livro SINAPI: Cálculos e Parâmetros |  | H | 8 | 24.36 | 194.88
Insumo | 00002392 | SINAPI | DISJUNTOR TIPO NEMA, TRIPOLAR 10 ATE 50A, TENSAO MAXIMA DE 415 V | Material |  | UN | 1 | 81.49 | 81.49
Insumo | 00039210 | SINAPI | ARRUELA EM ALUMINIO, COM ROSCA, DE 1", PARA ELETRODUTO | Material |  | UN | 2 | 1.1 | 2.2
Insumo | 00039241 | SINAPI | CABO DE COBRE, RIGIDO, CLASSE 2, ISOLACAO EM PVC/A, ANTICHAMA BWF-B, 1 CONDUTOR, 450/750 V, SECAO NOMINAL 16 MM2 | Material |  | M | 30 | 19.16 | 574.8
Insumo | 00039176 | SINAPI | BUCHA EM ALUMINIO, COM ROSCA, DE 1", PARA ELETRODUTO | Material |  | UN | 2 | 1.47 | 2.94
Insumo | 00000857 | SINAPI | CABO DE COBRE NU 16 MM2 MEIO-DURO | Material |  | M | 3 | 21.39 | 64.17
Insumo | 00002685 | SINAPI | ELETRODUTO DE PVC RIGIDO ROSCAVEL DE 1", SEM LUVA | Material |  | M | 6 | 10.35 | 62.1
Insumo | 00004346 | SINAPI | PARAFUSO DE FERRO POLIDO, SEXTAVADO, COM ROSCA PARCIAL, DIAMETRO 5/8", COMPRIMENTO 6", COM PORCA E ARRUELA DE PRESSAO MEDIA | Material |  | UN | 2 | 9.84 | 19.68
Insumo | 00001062 | SINAPI | CAIXA INTERNA/EXTERNA DE MEDICAO PARA 1 MEDIDOR TRIFASICO, COM VISOR, EM CHAPA DE ACO 18 USG (PADRAO DA CONCESSIONARIA LOCAL) | Material |  | UN | 1 | 226.09 | 226.09
Insumo | 00003379 | SINAPI | HASTE DE ATERRAMENTO EM ACO COM 3,00 M DE COMPRIMENTO E DN = 5/8", REVESTIDA COM BAIXA CAMADA DE COBRE, SEM CONECTOR | Material |  | UN | 1 | 48.2 | 48.2
Insumo | 00000420 | SINAPI | CINTA CIRCULAR EM ACO GALVANIZADO DE 150 MM DE DIAMETRO PARA FIXACAO DE CAIXA MEDICAO, INCLUI PARAFUSOS E PORCAS | Material |  | UN | 1 | 26.7 | 26.7
Insumo | 00000406 | SINAPI | FITA ACO INOX PARA CINTAR POSTE, L = 19 MM, E = 0,5 MM (ROLO DE 30M) | Material |  | UN | 0.0044 | 106.61 | 0.46908
Insumo | 00002731 | SINAPI | POSTE ROLICO DE MADEIRA TRATADA, D = 20 A 25 CM, H = 12,00 M, EM EUCALIPTO OU EQUIVALENTE DA REGIAO | Material |  | M | 6.5 | 110.65 | 719.225
Insumo | 00003398 | SINAPI | ISOLADOR DE PORCELANA, TIPO ROLDANA, DIMENSOES DE *72* X *72* MM, PARA USO EM BAIXA TENSAO | Material |  | UN | 1 | 5.01 | 5.01
|  |  |  | MO sem LS => | 178.71 | LS => | 207.14 | MO com LS => | 385.85
|  |  |  | Valor do BDI => | 509.45 |  | Valor com BDI => |  | 2927.39
[6 empty] | Quant. => | 1,00 | Preço Total => | 2927.39
1.2.4 | Código | Banco | Descrição | Tipo |  | Und | Quant. | Valor Unit | Total
Composição | CANT-13 | Próprio | EXECUÇÃO E POSTERIOR REMOÇÃO DE DEPÓSITO (BARRACÃO) COBERTO COM TELHA DE FIBROCIMENTO, COM FECHAMENTO EM TAPUME E PORTÃO COM CADEADO, PARA ARMAZENAMENTO PROTEGIDO DE MATERIAIS (INCLUSIVE CIMENTO). | 12 |  | UN | 1 | 1995.79 | 1995.79
Composição Auxiliar | 88262 | SINAPI | CARPINTEIRO DE FORMAS COM ENCARGOS COMPLEMENTARES | Livro SINAPI: Cálculos e Parâmetros |  | H | 7.562 | 31.31 | 236.76
Composição Auxiliar | 210825 | SBC | DESMOBILIZACAO C/ DESMONTAGEM DE BARRACAO E DEMAIS ELEMENTOS | LIMPEZA |  | m² | 10 | 25.94 | 259.4
Composição Auxiliar | 88239 | SINAPI | AJUDANTE DE CARPINTEIRO COM ENCARGOS COMPLEMENTARES | Livro SINAPI: Cálculos e Parâmetros |  | H | 10.714 | 25.71 | 275.45
Composição Auxiliar | 88316 | SINAPI | SERVENTE COM ENCARGOS COMPLEMENTARES | Livro SINAPI: Cálculos e Parâmetros |  | H | 10.714 | 24.36 | 260.99
Insumo | 00020205 | SINAPI | RIPA APARELHADA *1,5 X 5* CM, EM MACARANDUBA/MASSARANDUBA, ANGELIM OU EQUIVALENTE DA REGIAO | Material |  | M | 4.95 | 2.91 | 14.4045
Insumo | 00002432 | SINAPI | DOBRADICA EM ACO/FERRO, 3 1/2" X 3", E= 1,9 A 2 MM, COM ANEL, CROMADO OU ZINCADO, TAMPA BOLA, COM PARAFUSOS | Material |  | UN | 3 | 26.58 | 79.74
Insumo | 00007186 | SINAPI | TELHA DE FIBROCIMENTO ONDULADA E = 6 MM, DE 1,83 X 1,10 M (SEM AMIANTO) | Material |  | UN | 1.23 | 84.99 | 104.5377
Insumo | 00038155 | SINAPI | FECHADURA DE SOBREPOR PARA PORTAO, EM ACO INOX COM ACABAMENTO CROMADO, CAIXA DE 100 MM, INCLUINDO CHAVE TIPO TETRA | Material |  | UN | 1 | 72.61 | 72.61
Insumo | 00004491 | SINAPI | PONTALETE *7,5 X 7,5* CM EM PINUS, MISTA OU EQUIVALENTE DA REGIAO - BRUTA | Material |  | M | 9.86 | 6.91 | 68.1326
Insumo | 00011135 | SINAPI | COMPENSADO NAVAL - CHAPA/PAINEL EM MADEIRA COMPENSADA PRENSADA, DE 2200 X 1600 MM, E = 12 MM | Material |  | m² | 4.824 | 107.32 | 517.7117
Insumo | 00006193 | SINAPI | TABUA NAO APARELHADA *2,5 X 20* CM, EM MACARANDUBA/MASSARANDUBA, ANGELIM OU EQUIVALENTE DA REGIAO - BRUTA | Material |  | M | 6.1 | 16.19 | 98.759
Insumo | 00005068 | SINAPI | PREGO DE ACO POLIDO COM CABECA 17 X 21 (2 X 11) | Material |  | KG | 0.39 | 18.77 | 7.3203
|  |  |  | MO sem LS => | 355.7 | LS => | 412.26 | MO com LS => | 767.96
|  |  |  | Valor do BDI => | 420.51 |  | Valor com BDI => |  | 2416.3
[6 empty] | Quant. => | 1,00 | Preço Total => | 2416.3
1.2.5 | Código | Banco | Descrição | Tipo |  | Und | Quant. | Valor Unit | Total
Composição | CANT-17 | Próprio | EXECUÇÃO E POSTERIOR REMOÇÃO DE PLACA DE OBRAS COM ESTRUTURA DE MADEIRA E CHAPA EM AÇO GALVANIZADO E PINTURA PADRÃO DO ÓRGÃO. | CANT - CANTEIRO DE OBRAS |  | m² | 1 | 523.12 | 523.12
Composição Auxiliar | 88262 | SINAPI | CARPINTEIRO DE FORMAS COM ENCARGOS COMPLEMENTARES | Livro SINAPI: Cálculos e Parâmetros |  | H | 1 | 31.31 | 31.31
Composição Auxiliar | 94962 | SINAPI | CONCRETO MAGRO PARA LASTRO, TRAÇO 1:4,5:4,5 (EM MASSA SECA DE CIMENTO/ AREIA MÉDIA/ BRITA 1) - PREPARO MECÂNICO COM BETONEIRA 400 L. AF_05/2021 | Produção de Concreto |  | m³ | 0.01 | 716.15 | 7.16
Composição Auxiliar | 88316 | SINAPI | SERVENTE COM ENCARGOS COMPLEMENTARES | Livro SINAPI: Cálculos e Parâmetros |  | H | 2 | 24.36 | 48.72
Insumo | 00004813 | SINAPI | PLACA DE OBRA (PARA CONSTRUCAO CIVIL) EM CHAPA GALVANIZADA *N. 22*, ADESIVADA, DE *2,4 X 1,2* M (SEM POSTES PARA FIXACAO) | Material |  | m² | 1 | 400 | 400
Insumo | 00004417 | SINAPI | SARRAFO NAO APARELHADO *2,5 X 7* CM, EM MACARANDUBA/MASSARANDUBA, ANGELIM, PEROBA-ROSA OU EQUIVALENTE DA REGIAO - BRUTA | Material |  | M | 1 | 6.23 | 6.23
Insumo | 00004491 | SINAPI | PONTALETE *7,5 X 7,5* CM EM PINUS, MISTA OU EQUIVALENTE DA REGIAO - BRUTA | Material |  | M | 4 | 6.91 | 27.64
Insumo | 00005075 | SINAPI | PREGO DE ACO POLIDO COM CABECA 18 X 30 (2 3/4 X 10) | Material |  | KG | 0.11 | 18.77 | 2.0647
|  |  |  | MO sem LS => | 26.85 | LS => | 31.12 | MO com LS => | 57.97
|  |  |  | Valor do BDI => | 110.22 |  | Valor com BDI => |  | 633.34
[6 empty] | Quant. => | 2,50 | Preço Total => | 1583.35
1.2.6 | Código | Banco | Descrição | Tipo |  | Und | Quant. | Valor Unit | Total
Composição | CANT-18 | Próprio | CUSTO MENSAL COM FORNECIMENTO DE ÁGUA, ENERGIA, INTERNET E TELEFONIA PARA CANTEIRO, VIA CONCESSIONÁRIAS LOCAIS. | CANT - CANTEIRO DE OBRAS |  | MÊS | 1 | 1891 | 1891
Insumo | 00002705 | SINAPI | ENERGIA ELETRICA ATE 2000 KWH INDUSTRIAL, SEM DEMANDA | Franquia |  | KWH | 600 | 1.13 | 678
Insumo | 10558 | ORSE | Internet - dispêndio mensal | Serviços |  | mês | 1 | 89 | 89
Insumo | 059831 | SBC | CONSUMO AGUA EM OBRA | Material |  | m³ | 200 | 5.62 | 1124
|  |  |  | MO sem LS => | 0 | LS => | 0 | MO com LS => | 0
|  |  |  | Valor do BDI => | 398.43 |  | Valor com BDI => |  | 2289.43
[6 empty] | Quant. => | 6,00 | Preço Total => | 13736.58
1.2.7 | Código | Banco | Descrição | Tipo |  | Und | Quant. | Valor Unit | Total
Composição | CANT-21 | Próprio | MOBILIZAÇÃO E DESMOBILIZAÇÃO DE CANTEIRO DE OBRAS | ASTU - ASSENTAMENTO DE TUBOS E PECAS |  | UN | 1 | 4756.44 | 4756.44
Composição Auxiliar | 012689 | SBC | MOBILIZACAO E DESMOBILIZACAO DE CANTEIRO | INSTALACOES PROVISORIAS |  | UN | 1 | 4756.44 | 4756.44
|  |  |  | MO sem LS => | 2203.07 | LS => | 2553.37 | MO com LS => | 4756.44
|  |  |  | Valor do BDI => | 1002.18 |  | Valor com BDI => |  | 5758.62
[6 empty] | Quant. => | 1,00 | Preço Total => | 5758.62
1.2.8 | Código | Banco | Descrição | Tipo |  | Und | Quant. | Valor Unit | Total
Composição | CANT-23 | Próprio | FECHAMENTO DE OBRA COM TELHA METÁLICA GALVANIZADA DE ALTURA 1,83M, COM PONTALETES A CADA 1,40 E PINTURA NAS DUAS FACES. | ASTU - ASSENTAMENTO DE TUBOS E PECAS |  | M | 1 | 139.14 | 139.14
Composição Auxiliar | 88262 | SINAPI | CARPINTEIRO DE FORMAS COM ENCARGOS COMPLEMENTARES | Livro SINAPI: Cálculos e Parâmetros |  | H | 0.15 | 31.31 | 4.69
Composição Auxiliar | 88239 | SINAPI | AJUDANTE DE CARPINTEIRO COM ENCARGOS COMPLEMENTARES | Livro SINAPI: Cálculos e Parâmetros |  | H | 0.2 | 25.71 | 5.14
Composição Auxiliar | 88316 | SINAPI | SERVENTE COM ENCARGOS COMPLEMENTARES | Livro SINAPI: Cálculos e Parâmetros |  | H | 0.2 | 24.36 | 4.87
Composição Auxiliar | 102487 | SINAPI | CONCRETO CICLÓPICO FCK = 15MPA, 30% PEDRA DE MÃO EM VOLUME REAL, INCLUSIVE LANÇAMENTO. AF_05/2021 | Produção de Concreto |  | m³ | 0.015 | 1000.12 | 15
Insumo | 00004491 | SINAPI | PONTALETE *7,5 X 7,5* CM EM PINUS, MISTA OU EQUIVALENTE DA REGIAO - BRUTA | Material |  | M | 2.8 | 6.91 | 19.348
Insumo | 00043776 | SINAPI | TINTA A OLEO BRILHANTE, PARA MADEIRAS E METAIS | Material |  | L | 0.65 | 23.06 | 14.989
Insumo | 00005068 | SINAPI | PREGO DE ACO POLIDO COM CABECA 17 X 21 (2 X 11) | Material |  | KG | 0.005 | 18.77 | 0.09385
Insumo | 00025007 | SINAPI | TELHA ONDULADA EM ACO ZINCADO, ALTURA DE 17 MM, ESPESSURA DE 0,50 MM, LARGURA UTIL DE APROXIMADAMENTE 985 MM, SEM PINTURA | Material |  | m² | 1.83 | 41 | 75.03
|  |  |  | MO sem LS => | 6.28 | LS => | 7.28 | MO com LS => | 13.56
|  |  |  | Valor do BDI => | 29.31 |  | Valor com BDI => |  | 168.45
[6 empty] | Quant. => | 180,00 | Preço Total => | 30321
1.3 |  |  | ELABORAÇÃO DE ASBUILT DE OBRA PRONTA | [5 empty] | 7288.66
1.3.1 | Código | Banco | Descrição | Tipo |  | Und | Quant. | Valor Unit | Total
Composição | EP602 | Próprio | EQUIPE TÉCNICA PARA ELABORAÇÃO DE ASBUILT DE OBRA EXECUTADA - 2D EM SOFTWARE CAD | SERP - SERVIÇOS PRELIMINARES |  | M² | 1 | 3.84 | 3.84
Composição Auxiliar | 90777 | SINAPI | ENGENHEIRO CIVIL DE OBRA JUNIOR COM ENCARGOS COMPLEMENTARES | Livro SINAPI: Cálculos e Parâmetros |  | H | 0.01 | 133.49 | 1.33
Composição Auxiliar | 90768 | SINAPI | ARQUITETO DE OBRA JUNIOR COM ENCARGOS COMPLEMENTARES | Livro SINAPI: Cálculos e Parâmetros |  | H | 0.008 | 130.33 | 1.04
Composição Auxiliar | 100533 | SINAPI | TECNICO DE EDIFICACOES COM ENCARGOS COMPLEMENTARES | Livro SINAPI: Cálculos e Parâmetros |  | H | 0.05 | 29.53 | 1.47
|  |  |  | MO sem LS => | 1.57 | LS => | 1.84 | MO com LS => | 3.41
|  |  |  | Valor do BDI => | 0.8 |  | Valor com BDI => |  | 4.64
[6 empty] | Quant. => | 1.500,00 | Preço Total => | 6960
1.3.2 | Código | Banco | Descrição | Tipo |  | Und | Quant. | Valor Unit | Total
Composição | CANT-20 | Próprio | FORNECIMENTO DE ART DE ELABORAÇÃO DE PROJETO DE AS BUILT DE OBRA EXECUTADA – DE ACORDO COM DECISÃO PLENÁRIA CONFEA 0614/2024. | CANT - CANTEIRO DE OBRAS |  | UN | 1 | 271.47 | 271.47
Insumo | EP-MBPL-20 | Próprio | FORNECIMENTO DE ART DE ELABORAÇÃO DE PROJETO DE AS BUILT DE OBRA EXECUTADA – DE ACORDO COM DECISÃO PLENÁRIA CONFEA 0614/2024. | Taxas |  | UN | 1 | 271.47 | 271.47
|  |  |  | MO sem LS => | 0 | LS => | 0 | MO com LS => | 0
|  |  |  | Valor do BDI => | 57.19 |  | Valor com BDI => |  | 328.66
[6 empty] | Quant. => | 1,00 | Preço Total => | 328.66
1.4 |  |  | REMOÇÃO DE ENTULHOS | [5 empty] | 13542.75
1.4.1 | Código | Banco | Descrição | Tipo |  | Und | Quant. | Valor Unit | Total
Composição | EP660 | Próprio | RETIRADA DE ENTULHO DE OBRA POR MEIO DE CAÇAMBA COLETORA 6M³ (LOCAÇÃO DIÁRIA). INCLUSO TRANSPORTE DE MATERIAL ATÉ A CAÇAMBA. | CANT - CANTEIRO DE OBRAS |  | UND | 1 | 447.44 | 447.44
Composição Auxiliar | 88316 | SINAPI | SERVENTE COM ENCARGOS COMPLEMENTARES | Livro SINAPI: Cálculos e Parâmetros |  | H | 4 | 24.36 | 97.44
Insumo | 7962 | ORSE | Locação de caixa coletora de entulho capacidade 5 m³ (Local: Aracaju) | Serviços |  | un | 1 | 350 | 350
|  |  |  | MO sem LS => | 31.03 | LS => | 35.97 | MO com LS => | 67
|  |  |  | Valor do BDI => | 94.27 |  | Valor com BDI => |  | 541.71
[6 empty] | Quant. => | 25,00 | Preço Total => | 13542.75
2 |  |  | SERVIÇOS DE TERRAPLENAGEM E COMPACTAÇÃO | [5 empty] | 23754.99
2.1 | Código | Banco | Descrição | Tipo |  | Und | Quant. | Valor Unit | Total
Composição | 105557 | SINAPI | EXECUÇÃO E COMPACTAÇÃO DE CAMADA FINAL DE ATERRO (100% DE ENERGIA DO PROCTOR NORMAL) COM SOLO PREDOMINANTEMENTE ARGILOSO, EM CAMADAS COM ESPESSURA DE 10 CM - EXCLUSIVE ESCAVAÇÃO, CARGA E TRANSPORTE E SOLO. AF_09/2024 | Aterros, Bases, Sub bases e Imprimações |  | m³ | 1 | 16.86 | 16.86
Composição Auxiliar | 73436 | SINAPI | ROLO COMPACTADOR VIBRATÓRIO PÉ DE CARNEIRO PARA SOLOS, POTÊNCIA 80 HP, PESO OPERACIONAL SEM/COM LASTRO 7,4 / 8,8 T, LARGURA DE TRABALHO 1,68 M - CHP DIURNO. AF_02/2016 | Custos Horários Produtivo e Improdutivo dos Equipamentos |  | CHP | 0.013691 | 183.08 | 2.5
Composição Auxiliar | 5903 | SINAPI | CAMINHÃO PIPA 10.000 L TRUCADO, PESO BRUTO TOTAL 23.000 KG, CARGA ÚTIL MÁXIMA 15.935 KG, DISTÂNCIA ENTRE EIXOS 4,8 M, POTÊNCIA 230 CV, INCLUSIVE TANQUE DE AÇO PARA TRANSPORTE DE ÁGUA - CHI DIURNO. AF_06/2014 | Custos Horários Produtivo e Improdutivo dos Equipamentos |  | CHI | 0.042558 | 74.08 | 3.15
Composição Auxiliar | 5932 | SINAPI | MOTONIVELADORA POTÊNCIA BÁSICA LÍQUIDA (PRIMEIRA MARCHA) 125 HP, PESO BRUTO 13032 KG, LARGURA DA LÂMINA DE 3,7 M - CHP DIURNO. AF_06/2014 | Custos Horários Produtivo e Improdutivo dos Equipamentos |  | CHP | 0.0057655 | 290.49 | 1.67
Composição Auxiliar | 5934 | SINAPI | MOTONIVELADORA POTÊNCIA BÁSICA LÍQUIDA (PRIMEIRA MARCHA) 125 HP, PESO BRUTO 13032 KG, LARGURA DA LÂMINA DE 3,7 M - CHI DIURNO. AF_06/2014 | Custos Horários Produtivo e Improdutivo dos Equipamentos |  | CHI | 0.04105 | 108.88 | 4.46
Composição Auxiliar | 88316 | SINAPI | SERVENTE COM ENCARGOS COMPLEMENTARES | Livro SINAPI: Cálculos e Parâmetros |  | H | 0.046816 | 24.36 | 1.14
Composição Auxiliar | 93244 | SINAPI | ROLO COMPACTADOR VIBRATÓRIO PÉ DE CARNEIRO PARA SOLOS, POTÊNCIA 80 HP, PESO OPERACIONAL SEM/COM LASTRO 7,4 / 8,8 T, LARGURA DE TRABALHO 1,68 M - CHI DIURNO. AF_02/2016 | Custos Horários Produtivo e Improdutivo dos Equipamentos |  | CHI | 0.033125 | 72.07 | 2.38
Composição Auxiliar | 5901 | SINAPI | CAMINHÃO PIPA 10.000 L TRUCADO, PESO BRUTO TOTAL 23.000 KG, CARGA ÚTIL MÁXIMA 15.935 KG, DISTÂNCIA ENTRE EIXOS 4,8 M, POTÊNCIA 230 CV, INCLUSIVE TANQUE DE AÇO PARA TRANSPORTE DE ÁGUA - CHP DIURNO. AF_06/2014 | Custos Horários Produtivo e Improdutivo dos Equipamentos |  | CHP | 0.004257 | 367.4 | 1.56
|  |  |  | MO sem LS => | 2.19 | LS => | 2.54 | MO com LS => | 4.73
|  |  |  | Valor do BDI => | 3.55 |  | Valor com BDI => |  | 20.41
[6 empty] | Quant. => | 1.163,89 | Preço Total => | 23754.99
3 |  |  | PAVIMENTAÇÃO - ESTACIONAMENTO | [5 empty] | 3436152.76
3.1 | Código | Banco | Descrição | Tipo |  | Und | Quant. | Valor Unit | Total
Composição | EP2582 | Próprio | EXECUÇÃO DE PAVIMENTO DE CONCRETO, FCK = 40 MPA, ESPESSURA DE 17,5 CM (REF SINAPI 103907) | Pavimento Rígido de Concreto |  | m² | 1 | 466.38 | 466.38
Composição Auxiliar | 90587 | SINAPI | VIBRADOR DE IMERSÃO, DIÂMETRO DE PONTEIRA 45MM, MOTOR ELÉTRICO TRIFÁSICO POTÊNCIA DE 2 CV - CHI DIURNO. AF_06/2015 | Custos Horários Produtivo e Improdutivo dos Equipamentos |  | CHI | 0.021913 | 0.55 | 0.01
Composição Auxiliar | 97117 | SINAPI | BARRAS DE TRANSFERÊNCIA, AÇO CA-25 DE 20,0 MM, PARA EXECUÇÃO DE PAVIMENTO DE CONCRETO - FORNECIMENTO E INSTALAÇÃO. AF_04/2022 | Pavimento Rígido de Concreto |  | KG | 0.74384 | 22.58 | 16.79
Composição Auxiliar | 97120 | SINAPI | BARRAS DE LIGAÇÃO, AÇO CA-50 DE 10 MM, PARA EXECUÇÃO DE PAVIMENTO DE CONCRETO - FORNECIMENTO E INSTALAÇÃO. AF_04/2022 | Pavimento Rígido de Concreto |  | KG | 0.35764 | 11.77 | 4.2
Composição Auxiliar | 95271 | SINAPI | RÉGUA VIBRATÓRIA DUPLA PARA CONCRETO, PESO DE 60KG, COMPRIMENTO 4 M, COM MOTOR A GASOLINA, POTÊNCIA 5,5 HP - CHI DIURNO. AF_09/2016 | Custos Horários Produtivo e Improdutivo dos Equipamentos |  | CHI | 0.021913 | 0.73 | 0.01
Composição Auxiliar | 97115 | SINAPI | APLICAÇÃO DE GRAXA EM BARRAS DE TRANSFERÊNCIA PARA EXECUÇÃO DE PAVIMENTO DE CONCRETO. AF_04/2022 | Pavimento Rígido de Concreto |  | KG | 0.04759 | 71.51 | 3.4
Composição Auxiliar | 88309 | SINAPI | PEDREIRO COM ENCARGOS COMPLEMENTARES | Livro SINAPI: Cálculos e Parâmetros |  | H | 0.11531 | 31.75 | 3.66
Composição Auxiliar | 90586 | SINAPI | VIBRADOR DE IMERSÃO, DIÂMETRO DE PONTEIRA 45MM, MOTOR ELÉTRICO TRIFÁSICO POTÊNCIA DE 2 CV - CHP DIURNO. AF_06/2015 | Custos Horários Produtivo e Improdutivo dos Equipamentos |  | CHP | 0.010826 | 1.48 | 0.01
Composição Auxiliar | 95270 | SINAPI | RÉGUA VIBRATÓRIA DUPLA PARA CONCRETO, PESO DE 60KG, COMPRIMENTO 4 M, COM MOTOR A GASOLINA, POTÊNCIA 5,5 HP - CHP DIURNO. AF_09/2016 | Custos Horários Produtivo e Improdutivo dos Equipamentos |  | CHP | 0.010826 | 11.93 | 0.12
Composição Auxiliar | 88316 | SINAPI | SERVENTE COM ENCARGOS COMPLEMENTARES | Livro SINAPI: Cálculos e Parâmetros |  | H | 0.2745 | 24.36 | 6.68
Composição Auxiliar | 97114 | SINAPI | EXECUÇÃO DE JUNTAS DE CONTRAÇÃO PARA PAVIMENTOS DE CONCRETO. AF_04/2022 | Pavimento Rígido de Concreto |  | M | 0.16 | 0.43 | 0.06
Composição Auxiliar | 88262 | SINAPI | CARPINTEIRO DE FORMAS COM ENCARGOS COMPLEMENTARES | Livro SINAPI: Cálculos e Parâmetros |  | H | 0.096933 | 31.31 | 3.03
Composição Auxiliar | 97092 | SINAPI | ARMAÇÃO PARA EXECUÇÃO DE RADIER, PISO DE CONCRETO OU LAJE SOBRE SOLO, COM USO DE TELA Q-196. AF_09/2021 | Radier, Piso de Concreto e Laje sobre Solo |  | KG | 3.11 | 11.48 | 35.7
Composição Auxiliar | 97113 | SINAPI | APLICAÇÃO DE LONA PLÁSTICA PARA EXECUÇÃO DE PAVIMENTOS DE CONCRETO. AF_04/2022 | Pavimento Rígido de Concreto |  | m² | 1.05 | 2.79 | 2.92
Insumo | 00004517 | SINAPI | SARRAFO *2,5 X 7,5* CM EM PINUS, MISTA OU EQUIVALENTE DA REGIAO - BRUTA | Material |  | M | 0.15547 | 2.41 | 0.37468
Insumo | 00002692 | SINAPI | DESMOLDANTE PROTETOR PARA FORMAS DE MADEIRA, DE BASE OLEOSA EMULSIONADA EM AGUA | Material |  | L | 0.002102 | 10.33 | 0.021714
Insumo | 00034479 | SINAPI | CONCRETO USINADO BOMBEAVEL, CLASSE DE RESISTENCIA C40, BRITA 0 E 1, SLUMP = 100 +/- 20 MM, COM BOMBEAMENTO (DISPONIBILIZACAO DE BOMBA), SEM O LANCAMENTO (NBR 8953) | Material |  | m³ | 0.18544 | 2044.72 | 379.1667
Insumo | 00005069 | SINAPI | PREGO DE ACO POLIDO COM CABECA 17 X 27 (2 1/2 X 11) | Material |  | KG | 0.005361 | 19.13 | 0.10256
Insumo | 00042409 | SINAPI | AGENTE DE CURA, PROTETOR DA EVAPORACAO DA AGUA DE HIDRATACAO DO CONCRETO | Material |  | KG | 0.4 | 17.52 | 7.008
Insumo | 00006193 | SINAPI | TABUA NAO APARELHADA *2,5 X 20* CM, EM MACARANDUBA/MASSARANDUBA, ANGELIM OU EQUIVALENTE DA REGIAO - BRUTA | Material |  | M | 0.19433 | 16.19 | 3.1463
|  |  |  | MO sem LS => | 7.88 | LS => | 9.15 | MO com LS => | 17.03
|  |  |  | Valor do BDI => | 98.26 |  | Valor com BDI => |  | 564.64
[6 empty] | Quant. => | 5.819,45 | Preço Total => | 3285894.24
3.2 | Código | Banco | Descrição | Tipo |  | Und | Quant. | Valor Unit | Total
Composição | 102512 | SINAPI | PINTURA DE EIXO VIÁRIO SOBRE ASFALTO COM TINTA RETRORREFLETIVA A BASE DE RESINA ACRÍLICA COM MICROESFERAS DE VIDRO, E = 10 CM, APLICAÇÃO MECÂNICA COM DEMARCADORA AUTOPROPELIDA. AF_05/2021 | Pintura para Pisos e para Sinalização Horizontal e Vertical |  | M | 1 | 7.46 | 7.46
Composição Auxiliar | 96159 | SINAPI | MÁQUINA DEMARCADORA DE FAIXA DE TRÁFEGO À FRIO, AUTOPROPELIDA, POTÊNCIA 38 HP - CHI DIURNO. AF_07/2016 | Custos Horários Produtivo e Improdutivo dos Equipamentos |  | CHI | 0.0334 | 115.58 | 3.86
Composição Auxiliar | 95133 | SINAPI | MÁQUINA DEMARCADORA DE FAIXA DE TRÁFEGO À FRIO, AUTOPROPELIDA, POTÊNCIA 38 HP - CHP DIURNO. AF_07/2016 | Custos Horários Produtivo e Improdutivo dos Equipamentos |  | CHP | 0.0003 | 224.19 | 0.06
Composição Auxiliar | 88316 | SINAPI | SERVENTE COM ENCARGOS COMPLEMENTARES | Livro SINAPI: Cálculos e Parâmetros |  | H | 0.014 | 24.36 | 0.34
Composição Auxiliar | 88310 | SINAPI | PINTOR COM ENCARGOS COMPLEMENTARES | Livro SINAPI: Cálculos e Parâmetros |  | H | 0.034 | 33.41 | 1.13
Insumo | 00044477 | SINAPI | MICROESFERAS DE VIDRO PARA SINALIZACAO HORIZONTAL VIARIA, TIPO II-A (DROP-ON) - NBR 16184 | Material |  | KG | 0.025 | 16.73 | 0.41825
Insumo | 00007343 | SINAPI | TINTA ACRILICA A BASE DE SOLVENTE, PARA SINALIZACAO HORIZONTAL VIARIA (NBR 11862) | Material |  | L | 0.043 | 33.54 | 1.4422
Insumo | 00044478 | SINAPI | MICROESFERAS DE VIDRO PARA SINALIZACAO HORIZONTAL VIARIA, TIPO I-B (PREMIX) - NBR 16184 | Material |  | KG | 0.011 | 16.73 | 0.18403
Insumo | 00005318 | SINAPI | DILUENTE AGUARRAS | Material |  | L | 0.002 | 24.87 | 0.04974
|  |  |  | MO sem LS => | 0.94 | LS => | 1.1 | MO com LS => | 2.04
|  |  |  | Valor do BDI => | 1.57 |  | Valor com BDI => |  | 9.03
[6 empty] | Quant. => | 610,00 | Preço Total => | 5508.3
3.3 | Código | Banco | Descrição | Tipo |  | Und | Quant. | Valor Unit | Total
Composição | 172401 | SBC | SINALIZACAO VERTICAL PLACA ""PEDESTRES"" 80x80cm | URBANIZACAO |  | UN | 1 | 172.22 | 172.22
Insumo | 000570 | SBC | CHAPA DE ACO GALVANIZADA BITOLA GSG 14 1,95mm (16,00kg/m2) | Material |  | KG | 9.98 | 8.04 | 80.2392
Insumo | 099050 | SBC | PEDREIRO | Mão de Obra |  | H | 1.279 | 17.3543 | 22.1961
Insumo | 099770 | SBC | PINTOR LETRISTA | Mão de Obra |  | H | 1.727 | 27.8525 | 48.1013
Insumo | 005027 | SBC | TINTA FLUORESCENTE REFLETIVA PARA DEMARCACAO VIARIA VIAFLEX (GALAO 3,6 L) | Material |  | L | 0.449 | 48.33 | 21.7002
|  |  |  | MO sem LS => | 32.55 | LS => | 37.74 | MO com LS => | 70.29
|  |  |  | Valor do BDI => | 36.28 |  | Valor com BDI => |  | 208.5
[6 empty] | Quant. => | 3,00 | Preço Total => | 625.5
3.4 | Código | Banco | Descrição | Tipo |  | Und | Quant. | Valor Unit | Total
Composição | 172405 | SBC | SINALIZACAO VERTICAL PLACA ""EXCLUSIVO PARA ONIBUS"" 80x80cm | URBANIZACAO |  | UN | 1 | 225.67 | 225.67
Insumo | 099770 | SBC | PINTOR LETRISTA | Mão de Obra |  | H | 3.646 | 27.8525 | 101.5502
Insumo | 005027 | SBC | TINTA FLUORESCENTE REFLETIVA PARA DEMARCACAO VIARIA VIAFLEX (GALAO 3,6 L) | Material |  | L | 0.449 | 48.33 | 21.7002
Insumo | 000570 | SBC | CHAPA DE ACO GALVANIZADA BITOLA GSG 14 1,95mm (16,00kg/m2) | Material |  | KG | 9.98 | 8.04 | 80.2392
Insumo | 099050 | SBC | PEDREIRO | Mão de Obra |  | H | 1.279 | 17.3543 | 22.1961
|  |  |  | MO sem LS => | 57.31 | LS => | 66.43 | MO com LS => | 123.74
|  |  |  | Valor do BDI => | 47.54 |  | Valor com BDI => |  | 273.21
[6 empty] | Quant. => | 1,00 | Preço Total => | 273.21
3.5 | Código | Banco | Descrição | Tipo |  | Und | Quant. | Valor Unit | Total
Composição | 172406 | SBC | SINALIZACAO VERTICAL PLACA ""UTILIZE O ESTACIONAMENTO"" 80x80cm | URBANIZACAO |  | UN | 1 | 241.74 | 241.74
Insumo | 099770 | SBC | PINTOR LETRISTA | Mão de Obra |  | H | 4.223 | 27.8525 | 117.6211
Insumo | 000570 | SBC | CHAPA DE ACO GALVANIZADA BITOLA GSG 14 1,95mm (16,00kg/m2) | Material |  | KG | 9.98 | 8.04 | 80.2392
Insumo | 099050 | SBC | PEDREIRO | Mão de Obra |  | H | 1.279 | 17.3543 | 22.1961
Insumo | 005027 | SBC | TINTA FLUORESCENTE REFLETIVA PARA DEMARCACAO VIARIA VIAFLEX (GALAO 3,6 L) | Material |  | L | 0.449 | 48.33 | 21.7002
|  |  |  | MO sem LS => | 64.75 | LS => | 75.06 | MO com LS => | 139.81
|  |  |  | Valor do BDI => | 50.93 |  | Valor com BDI => |  | 292.67
[6 empty] | Quant. => | 3,00 | Preço Total => | 878.01
3.6 | Código | Banco | Descrição | Tipo |  | Und | Quant. | Valor Unit | Total
Composição | 97935 | SINAPI | CAIXA PARA BOCA DE LOBO SIMPLES RETANGULAR, EM CONCRETO PRÉ-MOLDADO, DIMENSÕES INTERNAS: 0,6X1,0X1,2 M. AF_12/2020 | Poços de Visita e Caixas para Bocas de Lobo |  | UN | 1 | 1068.02 | 1068.02
Composição Auxiliar | 5678 | SINAPI | RETROESCAVADEIRA SOBRE RODAS COM CARREGADEIRA, TRAÇÃO 4X4, POTÊNCIA LÍQ. 88 HP, CAÇAMBA CARREG. CAP. MÍN. 1 M3, CAÇAMBA RETRO CAP. 0,26 M3, PESO OPERACIONAL MÍN. 6.674 KG, PROFUNDIDADE ESCAVAÇÃO MÁX. 4,37 M - CHP DIURNO. AF_06/2014 | Custos Horários Produtivo e Improdutivo dos Equipamentos |  | CHP | 0.1567 | 180.58 | 28.29
Composição Auxiliar | 97735 | SINAPI | PEÇA RETANGULAR PRÉ-MOLDADA, VOLUME DE CONCRETO DE 30 A 100 LITROS, TAXA DE AÇO APROXIMADA DE 30KG/M³. AF_03/2024 | Estruturas Pré-Fabricadas e Pré-Moldadas |  | m³ | 0.0484 | 3196.09 | 154.69
Composição Auxiliar | 88316 | SINAPI | SERVENTE COM ENCARGOS COMPLEMENTARES | Livro SINAPI: Cálculos e Parâmetros |  | H | 1.3388 | 24.36 | 32.61
Composição Auxiliar | 88628 | SINAPI | ARGAMASSA TRAÇO 1:3 (EM VOLUME DE CIMENTO E AREIA MÉDIA ÚMIDA), PREPARO MECÂNICO COM BETONEIRA 400 L. AF_08/2019 | Argamassas |  | m³ | 0.0215 | 913.05 | 19.63
Composição Auxiliar | 101622 | SINAPI | PREPARO DE FUNDO DE VALA COM LARGURA MENOR QUE 1,5 M, COM CAMADA DE AREIA, LANÇAMENTO MECANIZADO. AF_01/2026 | Escoramento e Preparo de Fundo de Valas |  | m³ | 0.0585 | 338.24 | 19.78
Composição Auxiliar | 87316 | SINAPI | ARGAMASSA TRAÇO 1:4 (EM VOLUME DE CIMENTO E AREIA GROSSA ÚMIDA) PARA CHAPISCO CONVENCIONAL, PREPARO MECÂNICO COM BETONEIRA 400 L. AF_08/2019 | Argamassas |  | m³ | 0.004 | 746.51 | 2.98
Composição Auxiliar | 5679 | SINAPI | RETROESCAVADEIRA SOBRE RODAS COM CARREGADEIRA, TRAÇÃO 4X4, POTÊNCIA LÍQ. 88 HP, CAÇAMBA CARREG. CAP. MÍN. 1 M3, CAÇAMBA RETRO CAP. 0,26 M3, PESO OPERACIONAL MÍN. 6.674 KG, PROFUNDIDADE ESCAVAÇÃO MÁX. 4,37 M - CHI DIURNO. AF_06/2014 | Custos Horários Produtivo e Improdutivo dos Equipamentos |  | CHI | 0.3194 | 77.52 | 24.75
Composição Auxiliar | 88309 | SINAPI | PEDREIRO COM ENCARGOS COMPLEMENTARES | Livro SINAPI: Cálculos e Parâmetros |  | H | 1.704 | 31.75 | 54.1
Insumo | 00043386 | SINAPI | MEIO-FIO OU GUIA DE CONCRETO PRE-MOLDADO, TIPO CHAPEU PARA BOCA DE LOBO, DIMENSOES *1,20* X 0,15 X 0,30 M | Material |  | UN | 1 | 67.77 | 67.77
Insumo | 00043439 | SINAPI | CAIXA PRE-MOLDADA PARA BOCA DE LOBO, EM CONCRETO ARMADO, COM FCK DE 25 MPA, COM DIMENSOES 1,10 X 0,65 X 1,00 M (COMPRIMENTO X LARGURA X ALTURA) | Material |  | UN | 1 | 630.35 | 630.35
Insumo | 00007258 | SINAPI | TIJOLO CERAMICO MACICO COMUM DE *5 X 10 X 20* CM (L X A X C) | Material |  | UN | 44.1 | 0.75 | 33.075
|  |  |  | MO sem LS => | 67.15 | LS => | 77.84 | MO com LS => | 144.99
|  |  |  | Valor do BDI => | 225.03 |  | Valor com BDI => |  | 1293.05
[6 empty] | Quant. => | 4,00 | Preço Total => | 5172.2
3.7 | Código | Banco | Descrição | Tipo |  | Und | Quant. | Valor Unit | Total
Composição | 90700 | SINAPI | TUBO DE PVC PARA REDE COLETORA DE ESGOTO DE PAREDE MACIÇA, DN 400 MM, JUNTA ELÁSTICA FORNECIMENTO E ASSENTAMENTO. AF_01/2021 | Assentamento de Tubos de Esgoto em PVC e PEAD |  | M | 1 | 649.98 | 649.98
Composição Auxiliar | 5679 | SINAPI | RETROESCAVADEIRA SOBRE RODAS COM CARREGADEIRA, TRAÇÃO 4X4, POTÊNCIA LÍQ. 88 HP, CAÇAMBA CARREG. CAP. MÍN. 1 M3, CAÇAMBA RETRO CAP. 0,26 M3, PESO OPERACIONAL MÍN. 6.674 KG, PROFUNDIDADE ESCAVAÇÃO MÁX. 4,37 M - CHI DIURNO. AF_06/2014 | Custos Horários Produtivo e Improdutivo dos Equipamentos |  | CHI | 0.0176 | 77.52 | 1.36
Composição Auxiliar | 5678 | SINAPI | RETROESCAVADEIRA SOBRE RODAS COM CARREGADEIRA, TRAÇÃO 4X4, POTÊNCIA LÍQ. 88 HP, CAÇAMBA CARREG. CAP. MÍN. 1 M3, CAÇAMBA RETRO CAP. 0,26 M3, PESO OPERACIONAL MÍN. 6.674 KG, PROFUNDIDADE ESCAVAÇÃO MÁX. 4,37 M - CHP DIURNO. AF_06/2014 | Custos Horários Produtivo e Improdutivo dos Equipamentos |  | CHP | 0.0283 | 180.58 | 5.11
Composição Auxiliar | 88246 | SINAPI | ASSENTADOR DE TUBOS COM ENCARGOS COMPLEMENTARES | Livro SINAPI: Cálculos e Parâmetros |  | H | 0.0873 | 22.42 | 1.95
Composição Auxiliar | 88316 | SINAPI | SERVENTE COM ENCARGOS COMPLEMENTARES | Livro SINAPI: Cálculos e Parâmetros |  | H | 0.0873 | 24.36 | 2.12
Insumo | 00041934 | SINAPI | TUBO COLETOR DE ESGOTO PVC, JEI, DN 400 MM (NBR 7362) | Material |  | M | 1.05 | 607.9 | 638.295
Insumo | 00020078 | SINAPI | PASTA LUBRIFICANTE PARA TUBOS E CONEXOES COM JUNTA ELASTICA, EMBALAGEM DE *400* GR (USO EM PVC, ACO, POLIETILENO E OUTROS) | Material |  | UN | 0.0333 | 34.71 | 1.1558
|  |  |  | MO sem LS => | 1.97 | LS => | 2.3 | MO com LS => | 4.27
|  |  |  | Valor do BDI => | 136.95 |  | Valor com BDI => |  | 786.93
[6 empty] | Quant. => | 150,00 | Preço Total => | 118039.5
3.8 | Código | Banco | Descrição | Tipo |  | Und | Quant. | Valor Unit | Total
Composição | 93358 | SINAPI | ESCAVAÇÃO MANUAL DE VALA. AF_09/2024 | Escavação de Valas |  | m³ | 1 | 96.36 | 96.36
Composição Auxiliar | 88316 | SINAPI | SERVENTE COM ENCARGOS COMPLEMENTARES | Livro SINAPI: Cálculos e Parâmetros |  | H | 3.9558 | 24.36 | 96.36
|  |  |  | MO sem LS => | 30.68 | LS => | 35.57 | MO com LS => | 66.25
|  |  |  | Valor do BDI => | 20.3 |  | Valor com BDI => |  | 116.66
[6 empty] | Quant. => | 155,50 | Preço Total => | 18140.63
3.9 | Código | Banco | Descrição | Tipo |  | Und | Quant. | Valor Unit | Total
Composição | 104737 | SINAPI | REATERRO MANUAL DE VALAS, COM PLACA VIBRATÓRIA. AF_08/2023 | Aterro e Reaterro de Valas |  | m³ | 1 | 24.61 | 24.61
Composição Auxiliar | 88316 | SINAPI | SERVENTE COM ENCARGOS COMPLEMENTARES | Livro SINAPI: Cálculos e Parâmetros |  | H | 0.8809 | 24.36 | 21.45
Composição Auxiliar | 5903 | SINAPI | CAMINHÃO PIPA 10.000 L TRUCADO, PESO BRUTO TOTAL 23.000 KG, CARGA ÚTIL MÁXIMA 15.935 KG, DISTÂNCIA ENTRE EIXOS 4,8 M, POTÊNCIA 230 CV, INCLUSIVE TANQUE DE AÇO PARA TRANSPORTE DE ÁGUA - CHI DIURNO. AF_06/2014 | Custos Horários Produtivo e Improdutivo dos Equipamentos |  | CHI | 0.0006 | 74.08 | 0.04
Composição Auxiliar | 91277 | SINAPI | PLACA VIBRATÓRIA REVERSÍVEL COM MOTOR 4 TEMPOS A GASOLINA, FORÇA CENTRÍFUGA DE 25 KN (2500 KGF), POTÊNCIA 5,5 CV - CHP DIURNO. AF_08/2015 | Custos Horários Produtivo e Improdutivo dos Equipamentos |  | CHP | 0.0942 | 12.17 | 1.14
Composição Auxiliar | 5901 | SINAPI | CAMINHÃO PIPA 10.000 L TRUCADO, PESO BRUTO TOTAL 23.000 KG, CARGA ÚTIL MÁXIMA 15.935 KG, DISTÂNCIA ENTRE EIXOS 4,8 M, POTÊNCIA 230 CV, INCLUSIVE TANQUE DE AÇO PARA TRANSPORTE DE ÁGUA - CHP DIURNO. AF_06/2014 | Custos Horários Produtivo e Improdutivo dos Equipamentos |  | CHP | 0.0054 | 367.4 | 1.98
|  |  |  | MO sem LS => | 6.88 | LS => | 7.99 | MO com LS => | 14.87
|  |  |  | Valor do BDI => | 5.18 |  | Valor com BDI => |  | 29.79
[6 empty] | Quant. => | 54,42 | Preço Total => | 1621.17
4 |  |  | CERCAMENTO | [5 empty] | 268780.98
4.1 | Código | Banco | Descrição | Tipo |  | Und | Quant. | Valor Unit | Total
Composição | EP2596 | Próprio | CERCAMENTO COM TELA REVESTIDA (PLASTIFICADA) ELETROSOLDADA, MODELO NYLOFOR 3D, COM ABERTURAS RETANGULARES, POSTES E ACESSÓRIOS INCLUSOS. INCLUSO BALDRAME, ESTACAS (1,5M A CADA 2,5M) E ACABAMENTO | URBA - URBANIZAÇÃO |  | M | 1 | 1222.43 | 1222.43
Composição Auxiliar | 88316 | SINAPI | SERVENTE COM ENCARGOS COMPLEMENTARES | Livro SINAPI: Cálculos e Parâmetros |  | H | 0.528 | 24.36 | 12.86
Composição Auxiliar | 96557 | SINAPI | CONCRETAGEM DE BLOCO DE COROAMENTO OU VIGA BALDRAME, FCK 30 MPA, COM USO DE BOMBA - LANÇAMENTO, ADENSAMENTO E ACABAMENTO. AF_01/2024 | Fundações Rasas (Blocos, Sapatas, Vigas Baldrame) |  | m³ | 0.16 | 2396.29 | 383.4
Composição Auxiliar | 104919 | SINAPI | ARMAÇÃO DE SAPATA ISOLADA, VIGA BALDRAME E SAPATA CORRIDA UTILIZANDO AÇO CA-50 DE 10 MM - MONTAGEM. AF_01/2024 | Fundações Rasas (Blocos, Sapatas, Vigas Baldrame) |  | KG | 2.7 | 15.42 | 41.63
Composição Auxiliar | 96536 | SINAPI | FABRICAÇÃO, MONTAGEM E DESMONTAGEM DE FÔRMA PARA VIGA BALDRAME, EM MADEIRA SERRADA, E=25 MM, 4 UTILIZAÇÕES. AF_01/2024 | Fundações Rasas (Blocos, Sapatas, Vigas Baldrame) |  | m² | 0.5 | 69.05 | 34.52
Composição Auxiliar | 101173 | SINAPI | ESTACA BROCA DE CONCRETO, DIÂMETRO DE 20CM, ESCAVAÇÃO MANUAL COM TRADO CONCHA, COM ARMADURA DE ARRANQUE. AF_05/2020 | Estacas Broca, Strauss e Escavada com Fluido Estabilizante |  | M | 1 | 83.74 | 83.74
Composição Auxiliar | 110040 | SBC | TELA GRADIL MORLAN REVESTIDA COM PVC,BRANCA OU VERDE H=2,5M | ESQUADRIAS DE MADEIRA |  | m² | 2.5 | 249.08 | 622.7
Composição Auxiliar | 88309 | SINAPI | PEDREIRO COM ENCARGOS COMPLEMENTARES | Livro SINAPI: Cálculos e Parâmetros |  | H | 0.528 | 31.75 | 16.76
Composição Auxiliar | 104917 | SINAPI | ARMAÇÃO DE SAPATA ISOLADA, VIGA BALDRAME E SAPATA CORRIDA UTILIZANDO AÇO CA-50 DE 6,3 MM - MONTAGEM. AF_01/2024 | Fundações Rasas (Blocos, Sapatas, Vigas Baldrame) |  | KG | 1.1 | 18.53 | 20.38
Composição Auxiliar | 94962 | SINAPI | CONCRETO MAGRO PARA LASTRO, TRAÇO 1:4,5:4,5 (EM MASSA SECA DE CIMENTO/ AREIA MÉDIA/ BRITA 1) - PREPARO MECÂNICO COM BETONEIRA 400 L. AF_05/2021 | Produção de Concreto |  | m³ | 0.009 | 716.15 | 6.44
|  |  |  | MO sem LS => | 92.88 | LS => | 107.65 | MO com LS => | 200.53
|  |  |  | Valor do BDI => | 257.56 |  | Valor com BDI => |  | 1479.99
[6 empty] | Quant. => | 181,61 | Preço Total => | 268780.98
5 |  |  | PAISAGISMOS | [5 empty] | 192524.81
5.1 | Código | Banco | Descrição | Tipo |  | Und | Quant. | Valor Unit | Total
Composição | 105521 | SINAPI | ESPALHAMENTO DE TERRA VEGETAL PARA O PLANTIO. AF_07/2024 | Paisagismo - Plantio |  | m² | 1 | 4.91 | 4.91
Composição Auxiliar | 88316 | SINAPI | SERVENTE COM ENCARGOS COMPLEMENTARES | Livro SINAPI: Cálculos e Parâmetros |  | H | 0.0548 | 24.36 | 1.33
Composição Auxiliar | 88441 | SINAPI | JARDINEIRO COM ENCARGOS COMPLEMENTARES | Livro SINAPI: Cálculos e Parâmetros |  | H | 0.011 | 24.83 | 0.27
Insumo | 00007253 | SINAPI | TERRA VEGETAL (GRANEL) | Material |  | m³ | 0.0129 | 257.14 | 3.3171
|  |  |  | MO sem LS => | 0.5 | LS => | 0.59 | MO com LS => | 1.09
|  |  |  | Valor do BDI => | 1.03 |  | Valor com BDI => |  | 5.94
[6 empty] | Quant. => | 11.637,52 | Preço Total => | 69126.86
5.2 | Código | Banco | Descrição | Tipo |  | Und | Quant. | Valor Unit | Total
Composição | 98504 | SINAPI | PLANTIO DE GRAMA BATATAIS EM PLACAS. AF_07/2024 | Paisagismo - Plantio |  | m² | 1 | 21.9 | 21.9
Composição Auxiliar | 88316 | SINAPI | SERVENTE COM ENCARGOS COMPLEMENTARES | Livro SINAPI: Cálculos e Parâmetros |  | H | 0.1386 | 24.36 | 3.37
Composição Auxiliar | 88441 | SINAPI | JARDINEIRO COM ENCARGOS COMPLEMENTARES | Livro SINAPI: Cálculos e Parâmetros |  | H | 0.0277 | 24.83 | 0.68
Insumo | 00003324 | SINAPI | GRAMA BATATAIS EM PLACAS, SEM PLANTIO | Material |  | m² | 1 | 17.85 | 17.85
|  |  |  | MO sem LS => | 1.29 | LS => | 1.5 | MO com LS => | 2.79
|  |  |  | Valor do BDI => | 4.61 |  | Valor com BDI => |  | 26.51
[6 empty] | Quant. => | 4.654,77 | Preço Total => | 123397.95
6 |  |  | PINTURAS | [5 empty] | 43188
6.1 | Código | Banco | Descrição | Tipo |  | Und | Quant. | Valor Unit | Total
Composição | 102494 | SINAPI | PINTURA DE PISO COM TINTA EPÓXI, APLICAÇÃO MANUAL, 2 DEMÃOS, INCLUSO PRIMER EPÓXI. AF_05/2021 | Pintura para Pisos e para Sinalização Horizontal e Vertical |  | m² | 1 | 58.48 | 58.48
Composição Auxiliar | 88310 | SINAPI | PINTOR COM ENCARGOS COMPLEMENTARES | Livro SINAPI: Cálculos e Parâmetros |  | H | 0.275 | 33.41 | 9.18
Composição Auxiliar | 88316 | SINAPI | SERVENTE COM ENCARGOS COMPLEMENTARES | Livro SINAPI: Cálculos e Parâmetros |  | H | 0.115 | 24.36 | 2.8
Insumo | 00005330 | SINAPI | DILUENTE EPOXI | Material |  | L | 0.064 | 56.69 | 3.6282
Insumo | 00044072 | SINAPI | PRIMER EPOXI / EPOXIDICO | Material |  | L | 0.2016 | 102.91 | 20.7467
Insumo | 00007304 | SINAPI | TINTA EPOXI BASE AGUA PREMIUM, BRANCA | Material |  | L | 0.322 | 68.35 | 22.0087
Insumo | 00012815 | SINAPI | FITA CREPE ROLO DE *25* MM X 50 M | Material |  | UN | 0.01 | 14.01 | 0.1401
|  |  |  | MO sem LS => | 3.93 | LS => | 4.56 | MO com LS => | 8.49
|  |  |  | Valor do BDI => | 12.32 |  | Valor com BDI => |  | 70.8
[6 empty] | Quant. => | 610,00 | Preço Total => | 43188
7 |  |  | BRISE METÁLICO | [5 empty] | 110994.99
7.1 | Código | Banco | Descrição | Tipo |  | Und | Quant. | Valor Unit | Total
Composição | EP310 | Próprio | BRISE METALICO "Z" FIXADO NA ALVENARIA, INCLUSO PINTURA E FIXAÇÃO - FORNECIMENTO E INSTALAÇÃO | SEDI - SERVIÇOS DIVERSOS |  | M² | 1 | 350.97 | 350.97
Composição Auxiliar | 100722 | SINAPI | PINTURA COM TINTA ALQUÍDICA DE FUNDO (TIPO ZARCÃO) APLICADA A ROLO OU PINCEL SOBRE SUPERFÍCIES METÁLICAS (EXCETO PERFIL) EXECUTADO EM OBRA (POR DEMÃO). AF_01/2020 | Pintura em Superfícies Metálicas |  | m² | 1 | 26.83 | 26.83
Composição Auxiliar | 88316 | SINAPI | SERVENTE COM ENCARGOS COMPLEMENTARES | Livro SINAPI: Cálculos e Parâmetros |  | H | 0.0957 | 24.36 | 2.33
Insumo | 00011046 | SINAPI | CHAPA DE ACO GALVANIZADA BITOLA GSG 18, E = 1,25 MM (10,00 KG/M2) | Material |  | KG | 11.311 | 9.98 | 112.8838
Insumo | IO03 | Próprio | SOLDA DE TOPO EM CHAPA/PERFIL/TUBO DE AÇO CHANFRADO, ESPESSURA=3,00 MM (ELETRODO E6013) | Material |  | M | 0.006 | 56.42 | 0.33852
Insumo | 00001323 | SINAPI | CHAPA DE ACO FINA A QUENTE BITOLA MSG 18, E = 1,20 MM (9,60 KG/M2) | Material |  | KG | 24.1718 | 8.63 | 208.6026
|  |  |  | MO sem LS => | 8.24 | LS => | 9.56 | MO com LS => | 17.8
|  |  |  | Valor do BDI => | 73.94 |  | Valor com BDI => |  | 424.91
[6 empty] | Quant. => | 261,22 | Preço Total => | 110994.99
8 |  |  | CABEAMENTO ESTRUTURADO | [5 empty] | 275077.57
8.1 | Código | Banco | Descrição | Tipo |  | Und | Quant. | Valor Unit | Total
Composição | 068550 | SBC | RACK 16U 19"" x 675mm COM PORTA DE ACRILICO FUME | INSTALACOES ELETRICAS - SONORIZACAO |  | UN | 1 | 1549.19 | 1549.19
Insumo | 099031 | SBC | ELETROTECNICO | Mão de Obra |  | H | 1.173 | 37.2366 | 43.6786
Insumo | 099302 | SBC | AJUDANTE ESPECIALIZADO - ELETROTECNICO | Mão de Obra |  | H | 1.173 | 16.7115 | 19.6026
Insumo | 045581 | SBC | RACK 16U x 770mm COM PORTA DE VIDRO TEMPERADO PRETO | Material |  | UN | 1 | 1485.92 | 1485.92
|  |  |  | MO sem LS => | 29.3 | LS => | 33.97 | MO com LS => | 63.27
|  |  |  | Valor do BDI => | 326.41 |  | Valor com BDI => |  | 1875.6
[6 empty] | Quant. => | 11,00 | Preço Total => | 20631.6
8.2 | Código | Banco | Descrição | Tipo |  | Und | Quant. | Valor Unit | Total
Composição | 059252 | SBC | SWITCH WIRED TP - LINK GIGABIT 24 PORTAS TL - SG1024D. | INSTALACOES DE TELEFONE-LOGICA-CFTV-CATV |  | UN | 1 | 2074.86 | 2074.86
Insumo | 099031 | SBC | ELETROTECNICO | Mão de Obra |  | H | 8.526 | 37.2366 | 317.4797
Insumo | 047589 | SBC | SWITCH WIRED TP - LINK GIGABIT 24 PORTAS TL - SG1024D. | Material |  | UN | 1 | 1614.91 | 1614.91
Insumo | 099302 | SBC | AJUDANTE ESPECIALIZADO - ELETROTECNICO | Mão de Obra |  | H | 8.526 | 16.7115 | 142.4822
|  |  |  | MO sem LS => | 213.03 | LS => | 246.92 | MO com LS => | 459.95
|  |  |  | Valor do BDI => | 437.17 |  | Valor com BDI => |  | 2512.03
[6 empty] | Quant. => | 45,00 | Preço Total => | 113041.35
8.3 | Código | Banco | Descrição | Tipo |  | Und | Quant. | Valor Unit | Total
Composição | 059250 | SBC | PATCH PANEL 24 PORTAS CAT 6 19"" | INSTALACOES DE TELEFONE-LOGICA-CFTV-CATV |  | UN | 1 | 591.04 | 591.04
Insumo | 099031 | SBC | ELETROTECNICO | Mão de Obra |  | H | 6.219 | 37.2366 | 231.5747
Insumo | 099302 | SBC | AJUDANTE ESPECIALIZADO - ELETROTECNICO | Mão de Obra |  | H | 6.219 | 16.7115 | 103.9288
Insumo | 047587 | SBC | PATCH PANEL 24 PORTAS CAT 6 19" | Material |  | UN | 1 | 255.55 | 255.55
|  |  |  | MO sem LS => | 155.39 | LS => | 180.1 | MO com LS => | 335.49
|  |  |  | Valor do BDI => | 124.53 |  | Valor com BDI => |  | 715.57
[6 empty] | Quant. => | 45,00 | Preço Total => | 32200.65
8.4 | Código | Banco | Descrição | Tipo |  | Und | Quant. | Valor Unit | Total
Composição | 059251 | SBC | DISTRIBUIDOR INTERNO OPTICO DIO 24 FIBRAS | INSTALACOES DE TELEFONE-LOGICA-CFTV-CATV |  | UN | 1 | 362.29 | 362.29
Insumo | 099302 | SBC | AJUDANTE ESPECIALIZADO - ELETROTECNICO | Mão de Obra |  | H | 2.508 | 16.7115 | 41.9124
Insumo | 047588 | SBC | DISTRIBUIDOR INTERNO OPTICO DIO 24 FIBRAS | Material |  | UN | 1 | 227 | 227
Insumo | 099031 | SBC | ELETROTECNICO | Mão de Obra |  | H | 2.508 | 37.2366 | 93.3895
|  |  |  | MO sem LS => | 62.66 | LS => | 72.63 | MO com LS => | 135.29
|  |  |  | Valor do BDI => | 76.33 |  | Valor com BDI => |  | 438.62
[6 empty] | Quant. => | 11,00 | Preço Total => | 4824.82
8.5 | Código | Banco | Descrição | Tipo |  | Und | Quant. | Valor Unit | Total
Composição | 059448 | SBC | GUIA DE CABOS PADRAO 19"" | INSTALACOES DE TELEFONE-LOGICA-CFTV-CATV |  | UN | 1 | 27 | 27
Insumo | 099302 | SBC | AJUDANTE ESPECIALIZADO - ELETROTECNICO | Mão de Obra |  | H | 0.12 | 16.7115 | 2.0054
Insumo | 041898 | SBC | RACK - GUIA DE CABOS 1U PADRAO 19" | Material |  | UN | 1 | 25 | 25
|  |  |  | MO sem LS => | 0.92 | LS => | 1.08 | MO com LS => | 2
|  |  |  | Valor do BDI => | 5.68 |  | Valor com BDI => |  | 32.68
[6 empty] | Quant. => | 90,00 | Preço Total => | 2941.2
8.6 | Código | Banco | Descrição | Tipo |  | Und | Quant. | Valor Unit | Total
Composição | 91992 | SINAPI | TOMADA ALTA DE EMBUTIR (1 MÓDULO), 2P+T 10 A, INCLUINDO SUPORTE E PLACA - FORNECIMENTO E INSTALAÇÃO. AF_03/2023 | Instalações Elétricas - Eletrodutos Embutidos, Cabos, Caixas, Tomadas e Interruptores |  | UN | 1 | 54.7 | 54.7
Composição Auxiliar | 91946 | SINAPI | SUPORTE PARAFUSADO COM PLACA DE ENCAIXE 4" X 2" MÉDIO (1,30 M DO PISO) PARA PONTO ELÉTRICO - FORNECIMENTO E INSTALAÇÃO. AF_03/2023 | Instalações Elétricas - Eletrodutos Embutidos, Cabos, Caixas, Tomadas e Interruptores |  | UN | 1 | 13.74 | 13.74
Composição Auxiliar | 91990 | SINAPI | TOMADA ALTA DE EMBUTIR (1 MÓDULO), 2P+T 10 A, SEM SUPORTE E SEM PLACA - FORNECIMENTO E INSTALAÇÃO. AF_03/2023 | Instalações Elétricas - Eletrodutos Embutidos, Cabos, Caixas, Tomadas e Interruptores |  | UN | 1 | 40.96 | 40.96
|  |  |  | MO sem LS => | 12.73 | LS => | 14.77 | MO com LS => | 27.5
|  |  |  | Valor do BDI => | 11.52 |  | Valor com BDI => |  | 66.22
[6 empty] | Quant. => | 11,00 | Preço Total => | 728.42
8.7 | Código | Banco | Descrição | Tipo |  | Und | Quant. | Valor Unit | Total
Composição | EP245 | Próprio | CALHA DE TOMADAS 12 TOMADAS 2P+T, 10A - 1U - FORNECIMENTO E INSTALAÇÃO | INEL - INSTALAÇÃO ELÉTRICA/ELETRIFICAÇÃO E ILUMINAÇÃO EXTERNA |  | UN | 1 | 147.38 | 147.38
Composição Auxiliar | 88264 | SINAPI | ELETRICISTA COM ENCARGOS COMPLEMENTARES | Livro SINAPI: Cálculos e Parâmetros |  | H | 0.5 | 32.16 | 16.08
Composição Auxiliar | 88247 | SINAPI | AUXILIAR DE ELETRICISTA COM ENCARGOS COMPLEMENTARES | Livro SINAPI: Cálculos e Parâmetros |  | H | 0.5 | 26.37 | 13.18
Insumo | IO45 | Próprio | CALHA DE TOMADAS 12 TOMADAS 2P+T, 10A - 1U | Equipamento |  | UN | 1 | 118.12 | 118.12
|  |  |  | MO sem LS => | 9.97 | LS => | 11.56 | MO com LS => | 21.53
|  |  |  | Valor do BDI => | 31.05 |  | Valor com BDI => |  | 178.43
[6 empty] | Quant. => | 11,00 | Preço Total => | 1962.73
8.8 | Código | Banco | Descrição | Tipo |  | Und | Quant. | Valor Unit | Total
Composição | EP244 | Próprio | UNIDADE DE VENTILAÇÃO DE TETO (2 VENTILADORES) - GABINETE PADRÃO 19" - FORNECIMENTO E INSTALAÇÃO | INEL - INSTALAÇÃO ELÉTRICA/ELETRIFICAÇÃO E ILUMINAÇÃO EXTERNA |  | UN | 1 | 446.11 | 446.11
Composição Auxiliar | 88264 | SINAPI | ELETRICISTA COM ENCARGOS COMPLEMENTARES | Livro SINAPI: Cálculos e Parâmetros |  | H | 0.5 | 32.16 | 16.08
Composição Auxiliar | 88247 | SINAPI | AUXILIAR DE ELETRICISTA COM ENCARGOS COMPLEMENTARES | Livro SINAPI: Cálculos e Parâmetros |  | H | 0.5 | 26.37 | 13.18
Insumo | IO44 | Próprio | UNIDADE DE VENTILAÇÃO DE TETO (2 VENTILADORES) - GABINETE PADRÃO 19" | Equipamento |  | UN | 1 | 416.85 | 416.85
|  |  |  | MO sem LS => | 9.97 | LS => | 11.56 | MO com LS => | 21.53
|  |  |  | Valor do BDI => | 93.99 |  | Valor com BDI => |  | 540.1
[6 empty] | Quant. => | 11,00 | Preço Total => | 5941.1
8.9 | Código | Banco | Descrição | Tipo |  | Und | Quant. | Valor Unit | Total
Composição | EP496 | Próprio | FORNECIMENTO E INSTALAÇÃO DE PATCH-CORD, NÃO BLINDADO, CATEGORIA 6 - COMPRIMENTO 1,50MT - REF. FURUKAWA OU SIMILAR | 7 |  | Un | 1 | 34.3 | 34.3
Composição Auxiliar | 88239 | SINAPI | AJUDANTE DE CARPINTEIRO COM ENCARGOS COMPLEMENTARES | Livro SINAPI: Cálculos e Parâmetros |  | H | 0.1 | 25.71 | 2.57
Composição Auxiliar | 88264 | SINAPI | ELETRICISTA COM ENCARGOS COMPLEMENTARES | Livro SINAPI: Cálculos e Parâmetros |  | H | 0.25 | 32.16 | 8.04
Insumo | 00039606 | SINAPI | PATCH CORD (CABO DE REDE), CATEGORIA 6 (CAT 6) UTP, 23 AWG, 4 PARES, EXTENSAO DE 1,50 M | Material |  | UN | 1 | 23.69 | 23.69
|  |  |  | MO sem LS => | 3.66 | LS => | 4.26 | MO com LS => | 7.92
|  |  |  | Valor do BDI => | 7.22 |  | Valor com BDI => |  | 41.52
[6 empty] | Quant. => | 1.180,00 | Preço Total => | 48993.6
8.10 | Código | Banco | Descrição | Tipo |  | Und | Quant. | Valor Unit | Total
Composição | EP497 | Próprio | FORNECIMENTO E INSTALAÇÃO DE PATCH-CORD, NÃO BLINDADO, CATEGORIA 6 - COMPRIMENTO 3,00MT - REF. FURUKAWA OU SIMILAR | 7 |  | Un | 1 | 24.14 | 24.14
Composição Auxiliar | 88264 | SINAPI | ELETRICISTA COM ENCARGOS COMPLEMENTARES | Livro SINAPI: Cálculos e Parâmetros |  | H | 0.25 | 32.16 | 8.04
Composição Auxiliar | 88239 | SINAPI | AJUDANTE DE CARPINTEIRO COM ENCARGOS COMPLEMENTARES | Livro SINAPI: Cálculos e Parâmetros |  | H | 0.1 | 25.71 | 2.57
Insumo | 00039605 | SINAPI | PATCH CORD (CABO DE REDE), CATEGORIA 5 E (CAT 5E) UTP, 24 AWG, 4 PARES, EXTENSAO DE 2,50 M | Material |  | UN | 1 | 13.53 | 13.53
|  |  |  | MO sem LS => | 3.66 | LS => | 4.26 | MO com LS => | 7.92
|  |  |  | Valor do BDI => | 5.08 |  | Valor com BDI => |  | 29.22
[6 empty] | Quant. => | 1.180,00 | Preço Total => | 34479.6
8.11 | Código | Banco | Descrição | Tipo |  | Und | Quant. | Valor Unit | Total
Composição | EP2305 | Próprio | FORNECIMENTO E INSTALAÇÃO DE CABO DE FIBRA ÓTICA EM ELETRODUTO SUBTERRÂNEO EM INFRAESTRUTURA DE REDE (REF. ORSE 13579) | 90 |  | m | 1 | 30.84 | 30.84
Composição Auxiliar | 88247 | SINAPI | AUXILIAR DE ELETRICISTA COM ENCARGOS COMPLEMENTARES | Livro SINAPI: Cálculos e Parâmetros |  | H | 0.14 | 26.37 | 3.69
Composição Auxiliar | 88264 | SINAPI | ELETRICISTA COM ENCARGOS COMPLEMENTARES | Livro SINAPI: Cálculos e Parâmetros |  | H | 0.14 | 32.16 | 4.5
Insumo | 11530 | ORSE | Cabo de fibra ótica de 2 vias | Material |  | m | 1.05 | 21.58 | 22.659
|  |  |  | MO sem LS => | 2.78 | LS => | 3.24 | MO com LS => | 6.02
|  |  |  | Valor do BDI => | 6.49 |  | Valor com BDI => |  | 37.33
[6 empty] | Quant. => | 250,00 | Preço Total => | 9332.5
9 |  |  | LIMPEZAS E CALAFETES | [5 empty] | 6060
9.1 | Código | Banco | Descrição | Tipo |  | Und | Quant. | Valor Unit | Total
Composição | EP27 | Próprio | LIMPEZA FINAL DE OBRA | SEES - SERVIÇOS ESPECIAIS |  | M² | 1 | 3.34 | 3.34
Composição Auxiliar | 88316 | SINAPI | SERVENTE COM ENCARGOS COMPLEMENTARES | Livro SINAPI: Cálculos e Parâmetros |  | H | 0.1 | 24.36 | 2.43
Insumo | 00044329 | SINAPI | DETERGENTE NEUTRO USO GERAL, CONCENTRADO | Material |  | L | 0.01 | 15.38 | 0.1538
Insumo | 00000003 | SINAPI | ACIDO CLORIDRICO / ACIDO MURIATICO, DILUICAO 10% A 12% PARA USO EM LIMPEZA | Material |  | L | 0.02 | 18.88 | 0.3776
Insumo | 00038401 | SINAPI | RODO PARA CHAO 40 CM, COM BORRACHA DUPLA E CABO | Material |  | UN | 0.005 | 56.93 | 0.28465
Insumo | 00044330 | SINAPI | DESINFETANTE PRONTO USO | Material |  | L | 0.01 | 11.74 | 0.1174
|  |  |  | MO sem LS => | 0.77 | LS => | 0.9 | MO com LS => | 1.67
|  |  |  | Valor do BDI => | 0.7 |  | Valor com BDI => |  | 4.04
[6 empty] | Quant. => | 1.500,00 | Preço Total => | 6060
[5 empty] | Total sem BDI |  | 3863215.22
[5 empty] | Total do BDI |  | 813820.8
[5 empty] | Total Geral |  | 4677036.02
_______________________________________________________________ RAPHAEL ALEXANDRE ENG. CIVIL CREA/RN 211091523-4

## CCP CPU
ORÇAMENTO EXECUTIVO COMPLMENTO DE OBRAS PARA O CAP CAMPUS RIO BRANCO - UFAC
PLANILHA DE COMPOSIÇÃO DE PREÇO UNITÁRIO (CPU)
NÃO DESONERADO
Contratado: | Contratante: | Título:
ORÇAMENTO EXECUTIVO COMPLEMENTO CAP - RIO BRANCO
Contratante:
UNIVERSIDADE FEDERAL DO ACRE - UFAC CNPJ: 04.071.106/0001-37
Elaborado: | Resp. Técnico: | Endereço:
RAPHAEL ALEXANDRE ENGENHEIRO CIVIL CREA-RN 211091523-4 | RAPHAEL ALEXANDRE ENGENHEIRO CIVIL CREA-RN 211091523-4 | RODOVIA BR 364, KM 04 - DISTRITO INDUSTRIAL, RIO BRANCO - AC - CEP: 69920-900
|  | Arquivo: | Revisão: | Folhas:
EXECUTIVO |  | LCT029-PE-ORÇ-ND-COMPLEMENTO_CAP_UFAC-R3 | 3 | --

## CPUs
|  | Composições Analíticas com Preço Unitário |  | Bancos |  | B.D.I. |  | Encargos Sociais
|  | PAVIMENTAÇÃO DE ESTACIONAMENTO E COMPLEMENTOS CAP - NÃO DESONERADO - R03 |  | SINAPI - 01/2026 - Acre SBC - 01/2026 - Acre |  | 21,07% |  | Não Desonerado: Horista: 115,90% Mensalista: 70,75%
Composições Analíticas com Preço Unitário
Composições Principais
1.1.1 | Código | Banco | Descrição | Tipo |  | Und | Quant. | Valor Unit | Total
Composição | EP714 | Próprio | ADMINISTRAÇÃO DE OBRA (6 MESES) - ENGENHEIRO CIVIL (10H/SEM), ENGENHEIRO ELETRICISTA (2,5H/SEM), MESTRE DE OBRAS (INTEGRAL), TÉCNICO EM SEGURANÇA (5H/SEM), ALMOXARIFE (INTEGRAL) E TÉCNICO EM EDIFICAÇÕES (INTEGRAL) - MEDIÇÃO POR EVOLUÇÃO DE CRONOGRAMA FÍSICO FINANCEIRO | SERP - SERVIÇOS PRELIMINARES |  | % | 1 | 1492.84 | 1492.84
Composição Auxiliar | 93563 | SINAPI | ALMOXARIFE COM ENCARGOS COMPLEMENTARES | Livro SINAPI: Cálculos e Parâmetros |  | MES | 0.06 | 4247 | 254.82
Composição Auxiliar | 94295 | SINAPI | MESTRE DE OBRAS COM ENCARGOS COMPLEMENTARES | Livro SINAPI: Cálculos e Parâmetros |  | MES | 0.06 | 9076.96 | 544.61
Composição Auxiliar | 90777 | SINAPI | ENGENHEIRO CIVIL DE OBRA JUNIOR COM ENCARGOS COMPLEMENTARES | Livro SINAPI: Cálculos e Parâmetros |  | H | 2.4 | 133.49 | 320.37
Composição Auxiliar | 100534 | SINAPI | TECNICO DE EDIFICACOES COM ENCARGOS COMPLEMENTARES | Livro SINAPI: Cálculos e Parâmetros |  | MES | 0.06 | 5037.16 | 302.22
Composição Auxiliar | 91677 | SINAPI | ENGENHEIRO ELETRICISTA COM ENCARGOS COMPLEMENTARES | SEDI - SERVIÇOS DIVERSOS |  | H | 0.06 | 167.67 | 10.06
Composição Auxiliar | 100309 | SINAPI | TÉCNICO EM SEGURANÇA DO TRABALHO COM ENCARGOS COMPLEMENTARES | Livro SINAPI: Cálculos e Parâmetros |  | H | 1.8 | 33.76 | 60.76
|  |  |  | MO sem LS => | 698.61 | LS => | 570.63 | MO com LS => | 1269.24
|  |  |  | Valor do BDI => | 314.54 |  | Valor com BDI => |  | 1807.38
1.1.2 | Código | Banco | Descrição | Tipo |  | Und | Quant. | Valor Unit | Total
Composição | CANT-19 | Próprio | FORNECIMENTO DE ART DE EXECUÇÃO DE OBRA POR PROFISSIONAL HABILITADO – DE ACORDO COM DECISÃO PLENÁRIA CONFEA 0614/2024. | CANT - CANTEIRO DE OBRAS |  | UN | 1 | 271.47 | 271.47
Insumo | EP-MBPL-19 | Próprio | FORNECIMENTO DE ART DE EXECUÇÃO DE OBRA POR PROFISSIONAL HABILITADO – DE ACORDO COM DECISÃO PLENÁRIA CONFEA 0614/2024. | Taxas |  | UN | 1 | 271.47 | 271.47
|  |  |  | MO sem LS => | 0 | LS => | 0 | MO com LS => | 0
|  |  |  | Valor do BDI => | 57.19 |  | Valor com BDI => |  | 328.66
1.2.1 | Código | Banco | Descrição | Tipo |  | Und | Quant. | Valor Unit | Total
Composição | CANT-4 | Próprio | EXECUÇÃO E POSTERIOR REMOÇÃO DE CANTEIRO DE OBRAS (NR18) - OBRAS ATÉ 20 FUNCIONÁRIOS FIXOS/DIA – INCLUSO ARMÁRIOS, SANITÁRIOS, MICTÓRIOS, CHUVEIROS, REFEITÓRIO, ÁREA DE DESCANSO, ALMOXARIFADO E ADMINISTRAÇÃO. | CANT - CANTEIRO DE OBRAS |  | UN | 1 | 46341.49 | 46341.49
Composição Auxiliar | 100860 | SINAPI | CHUVEIRO ELÉTRICO COMUM CORPO PLÁSTICO, TIPO DUCHA - FORNECIMENTO E INSTALAÇÃO. AF_01/2020 | Louças e Metais |  | UN | 4 | 104.76 | 419.04
Composição Auxiliar | 95470 | SINAPI | VASO SANITARIO SIFONADO CONVENCIONAL COM LOUÇA BRANCA, INCLUSO CONJUNTO DE LIGAÇÃO PARA BACIA SANITÁRIA AJUSTÁVEL - FORNECIMENTO E INSTALAÇÃO. AF_01/2020 | Louças e Metais |  | UN | 3 | 321.39 | 964.17
Composição Auxiliar | 100858 | SINAPI | MICTÓRIO SIFONADO LOUÇA BRANCA - PADRÃO MÉDIO - FORNECIMENTO E INSTALAÇÃO. AF_01/2020 | Louças e Metais |  | UN | 2 | 750.7 | 1501.4
Composição Auxiliar | 023345 | SBC | TELHADO-COBERTURA TELHA COLONIAL COM ESTRUTURA MADEIRA DE LEI | REFORMA E RECONSTRUCAO |  | m² | 7.5 | 263.08 | 1973.1
Composição Auxiliar | 066150 | SBC | REDE DISTRIBUICAO ENERGIA PARA BANHEIRO COLETIVO-GALPAO | INSTALACOES ELETRICAS - REDES PREDIAIS |  | UN | 1 | 1316.66 | 1316.66
Composição Auxiliar | 190064 | SBC | PONTO CHUVEIRO AGUA FRIA MODELO 55 COM UM REGISTRO | APARELHOS SANITARIOS |  | UN | 4 | 234.4 | 937.6
Composição Auxiliar | 012202 | SBC | INSTALACAO PROVISORIA DE LUZ EM BARRACAO DE OBRAS | INSTALACOES PROVISORIAS |  | PT | 1 | 731.09 | 731.09
Composição Auxiliar | 012208 | SBC | BARRACAO PARA REFEITORIO EM OBRAS EM COMPENSADO | INSTALACOES PROVISORIAS |  | m² | 15 | 917.88 | 13768.2
Composição Auxiliar | C0370 | SEINFRA | BARRACÃO PARA ESCRITÓRIO TIPO A1 | 0 |  | UN | 1 | 7093.74 | 7093.74
Composição Auxiliar | 066037 | SBC | REDE DISTRIBUICAO ENERGIA PARA AREAS DE ADMINISTRACAO | INSTALACOES ELETRICAS - REDES PREDIAIS |  | m² | 8 | 51.92 | 415.36
Composição Auxiliar | 012215 | SBC | BARRACAO PARA VESTIARIO DE OPERARIOS EM TABUAS | INSTALACOES PROVISORIAS |  | m² | 12 | 920.64 | 11047.68
Composição Auxiliar | 051150 | SBC | BANHEIRO COLETIVO MASCULINO (12m2) REDE ESGOTAMENTO PVC | INSTALACOES HIDRAULICAS - ESGOTAMENTO |  | UN | 1 | 3337.01 | 3337.01
Insumo | 12203 | ORSE | Armário em aço, tipo escaninho, com 32 portas, contendo pitão para cadeado e dobradiças internas abertura de 135 graus | Material |  | m² | 4 | 359.64 | 1438.56
Insumo | 12905 | ORSE | Bebedouro coletivo em aço inox 304 chapa 0,6mm, tipo calha, med. 1000x290x350mm | Material |  | un | 1 | 1397.88 | 1397.88
|  |  |  | MO sem LS => | 9668.11 | LS => | 11205.36 | MO com LS => | 20873.47
|  |  |  | Valor do BDI => | 9764.15 |  | Valor com BDI => |  | 56105.64
1.2.2 | Código | Banco | Descrição | Tipo |  | Und | Quant. | Valor Unit | Total
Composição | CANT-11 | Próprio | LIGAÇÃO PROVISÓRIA DE ÁGUA E ESGOTO, INCLUINDO CASTELO PROVISÓRIO, CAIXA D’ÁGUA 1000L E TANQUE SÉPTICO. | CANT - CANTEIRO DE OBRAS |  | UN | 1 | 4753.43 | 4753.43
Composição Auxiliar | 88309 | SINAPI | PEDREIRO COM ENCARGOS COMPLEMENTARES | Livro SINAPI: Cálculos e Parâmetros |  | H | 2 | 31.75 | 63.5
Composição Auxiliar | 94975 | SINAPI | CONCRETO FCK = 15MPA, TRAÇO 1:3,4:3,5 (EM MASSA SECA DE CIMENTO/ AREIA MÉDIA/ BRITA 1) - PREPARO MANUAL. AF_05/2021 | Produção de Concreto |  | m³ | 0.08 | 865.25 | 69.22
Composição Auxiliar | 98052 | SINAPI | TANQUE SÉPTICO CIRCULAR, EM CONCRETO PRÉ-MOLDADO, DIÂMETRO INTERNO = 1,10 M, ALTURA INTERNA = 2,50 M, VOLUME ÚTIL: 2138,2 L (PARA 5 CONTRIBUINTES). AF_12/2020 | Fossas e Sumidouros |  | UN | 1 | 2463.04 | 2463.04
Composição Auxiliar | 88262 | SINAPI | CARPINTEIRO DE FORMAS COM ENCARGOS COMPLEMENTARES | Livro SINAPI: Cálculos e Parâmetros |  | H | 8 | 31.31 | 250.48
Composição Auxiliar | 88316 | SINAPI | SERVENTE COM ENCARGOS COMPLEMENTARES | Livro SINAPI: Cálculos e Parâmetros |  | H | 8 | 24.36 | 194.88
Composição Auxiliar | 88267 | SINAPI | ENCANADOR OU BOMBEIRO HIDRÁULICO COM ENCARGOS COMPLEMENTARES | Livro SINAPI: Cálculos e Parâmetros |  | H | 8 | 31.03 | 248.24
Composição Auxiliar | 88248 | SINAPI | AUXILIAR DE ENCANADOR OU BOMBEIRO HIDRÁULICO COM ENCARGOS COMPLEMENTARES | Livro SINAPI: Cálculos e Parâmetros |  | H | 4 | 25.34 | 101.36
Insumo | 00006212 | SINAPI | TABUA *2,5 X 30 CM EM PINUS, MISTA OU EQUIVALENTE DA REGIAO - BRUTA | Material |  | M | 8 | 11.46 | 91.68
Insumo | 00020247 | SINAPI | PREGO DE ACO POLIDO COM CABECA 15 X 15 (1 1/4 X 13) | Material |  | KG | 1 | 20.78 | 20.78
Insumo | 00000370 | SINAPI | AREIA MEDIA - POSTO JAZIDA/FORNECEDOR (RETIRADO NA JAZIDA, SEM TRANSPORTE) | Material |  | m³ | 0.0189 | 160 | 3.024
Insumo | 00004491 | SINAPI | PONTALETE *7,5 X 7,5* CM EM PINUS, MISTA OU EQUIVALENTE DA REGIAO - BRUTA | Material |  | M | 25 | 6.91 | 172.75
Insumo | 00007258 | SINAPI | TIJOLO CERAMICO MACICO COMUM DE *5 X 10 X 20* CM (L X A X C) | Material |  | UN | 30 | 0.75 | 22.5
Insumo | 00009868 | SINAPI | TUBO PVC, SOLDAVEL, DE 25 MM, AGUA FRIA (NBR-5648) | Material |  | M | 30 | 4.83 | 144.9
Insumo | 00009836 | SINAPI | TUBO PVC SERIE NORMAL, DN 100 MM, PARA ESGOTO PREDIAL (NBR 5688) | Material |  | M | 20 | 17.08 | 341.6
Insumo | 00034636 | SINAPI | CAIXA D'AGUA / RESERVATORIO EM POLIETILENO, 1000 LITROS, COM TAMPA | Material |  | UN | 1 | 419.9 | 419.9
Insumo | 00012774 | SINAPI | HIDROMETRO UNIJATO / MEDIDOR DE AGUA, DN 3/4", VAZAO MAXIMA DE 5 M3/H, PARA AGUA POTAVEL FRIA, RELOJOARIA PLANA, CLASSE B, HORIZONTAL (SEM CONEXOES)0, | Material |  | UN | 1 | 145.58 | 145.58
|  |  |  | MO sem LS => | 412.47 | LS => | 478.07 | MO com LS => | 890.54
|  |  |  | Valor do BDI => | 1001.54 |  | Valor com BDI => |  | 5754.97
1.2.3 | Código | Banco | Descrição | Tipo |  | Und | Quant. | Valor Unit | Total
Composição | CANT-12 | Próprio | LIGAÇÃO PROVISÓRIA DE ENERGIA, TRIFÁSICO, EM POSTE DE MADEIRA | CANT - CANTEIRO DE OBRAS |  | UN | 1 | 2417.94 | 2417.94
Composição Auxiliar | 88309 | SINAPI | PEDREIRO COM ENCARGOS COMPLEMENTARES | Livro SINAPI: Cálculos e Parâmetros |  | H | 2 | 31.75 | 63.5
Composição Auxiliar | 88264 | SINAPI | ELETRICISTA COM ENCARGOS COMPLEMENTARES | Livro SINAPI: Cálculos e Parâmetros |  | H | 8 | 32.16 | 257.28
Composição Auxiliar | 94975 | SINAPI | CONCRETO FCK = 15MPA, TRAÇO 1:3,4:3,5 (EM MASSA SECA DE CIMENTO/ AREIA MÉDIA/ BRITA 1) - PREPARO MANUAL. AF_05/2021 | Produção de Concreto |  | m³ | 0.08 | 865.25 | 69.22
Composição Auxiliar | 88316 | SINAPI | SERVENTE COM ENCARGOS COMPLEMENTARES | Livro SINAPI: Cálculos e Parâmetros |  | H | 8 | 24.36 | 194.88
Insumo | 00002392 | SINAPI | DISJUNTOR TIPO NEMA, TRIPOLAR 10 ATE 50A, TENSAO MAXIMA DE 415 V | Material |  | UN | 1 | 81.49 | 81.49
Insumo | 00039210 | SINAPI | ARRUELA EM ALUMINIO, COM ROSCA, DE 1", PARA ELETRODUTO | Material |  | UN | 2 | 1.1 | 2.2
Insumo | 00039241 | SINAPI | CABO DE COBRE, RIGIDO, CLASSE 2, ISOLACAO EM PVC/A, ANTICHAMA BWF-B, 1 CONDUTOR, 450/750 V, SECAO NOMINAL 16 MM2 | Material |  | M | 30 | 19.16 | 574.8
Insumo | 00039176 | SINAPI | BUCHA EM ALUMINIO, COM ROSCA, DE 1", PARA ELETRODUTO | Material |  | UN | 2 | 1.47 | 2.94
Insumo | 00000857 | SINAPI | CABO DE COBRE NU 16 MM2 MEIO-DURO | Material |  | M | 3 | 21.39 | 64.17
Insumo | 00002685 | SINAPI | ELETRODUTO DE PVC RIGIDO ROSCAVEL DE 1", SEM LUVA | Material |  | M | 6 | 10.35 | 62.1
Insumo | 00004346 | SINAPI | PARAFUSO DE FERRO POLIDO, SEXTAVADO, COM ROSCA PARCIAL, DIAMETRO 5/8", COMPRIMENTO 6", COM PORCA E ARRUELA DE PRESSAO MEDIA | Material |  | UN | 2 | 9.84 | 19.68
Insumo | 00001062 | SINAPI | CAIXA INTERNA/EXTERNA DE MEDICAO PARA 1 MEDIDOR TRIFASICO, COM VISOR, EM CHAPA DE ACO 18 USG (PADRAO DA CONCESSIONARIA LOCAL) | Material |  | UN | 1 | 226.09 | 226.09
Insumo | 00003379 | SINAPI | HASTE DE ATERRAMENTO EM ACO COM 3,00 M DE COMPRIMENTO E DN = 5/8", REVESTIDA COM BAIXA CAMADA DE COBRE, SEM CONECTOR | Material |  | UN | 1 | 48.2 | 48.2
Insumo | 00000420 | SINAPI | CINTA CIRCULAR EM ACO GALVANIZADO DE 150 MM DE DIAMETRO PARA FIXACAO DE CAIXA MEDICAO, INCLUI PARAFUSOS E PORCAS | Material |  | UN | 1 | 26.7 | 26.7
Insumo | 00000406 | SINAPI | FITA ACO INOX PARA CINTAR POSTE, L = 19 MM, E = 0,5 MM (ROLO DE 30M) | Material |  | UN | 0.0044 | 106.61 | 0.46908
Insumo | 00002731 | SINAPI | POSTE ROLICO DE MADEIRA TRATADA, D = 20 A 25 CM, H = 12,00 M, EM EUCALIPTO OU EQUIVALENTE DA REGIAO | Material |  | M | 6.5 | 110.65 | 719.225
Insumo | 00003398 | SINAPI | ISOLADOR DE PORCELANA, TIPO ROLDANA, DIMENSOES DE *72* X *72* MM, PARA USO EM BAIXA TENSAO | Material |  | UN | 1 | 5.01 | 5.01
|  |  |  | MO sem LS => | 178.71 | LS => | 207.14 | MO com LS => | 385.85
|  |  |  | Valor do BDI => | 509.45 |  | Valor com BDI => |  | 2927.39
1.2.4 | Código | Banco | Descrição | Tipo |  | Und | Quant. | Valor Unit | Total
Composição | CANT-13 | Próprio | EXECUÇÃO E POSTERIOR REMOÇÃO DE DEPÓSITO (BARRACÃO) COBERTO COM TELHA DE FIBROCIMENTO, COM FECHAMENTO EM TAPUME E PORTÃO COM CADEADO, PARA ARMAZENAMENTO PROTEGIDO DE MATERIAIS (INCLUSIVE CIMENTO). | 12 |  | UN | 1 | 1995.79 | 1995.79
Composição Auxiliar | 88262 | SINAPI | CARPINTEIRO DE FORMAS COM ENCARGOS COMPLEMENTARES | Livro SINAPI: Cálculos e Parâmetros |  | H | 7.562 | 31.31 | 236.76
Composição Auxiliar | 210825 | SBC | DESMOBILIZACAO C/ DESMONTAGEM DE BARRACAO E DEMAIS ELEMENTOS | LIMPEZA |  | m² | 10 | 25.94 | 259.4
Composição Auxiliar | 88239 | SINAPI | AJUDANTE DE CARPINTEIRO COM ENCARGOS COMPLEMENTARES | Livro SINAPI: Cálculos e Parâmetros |  | H | 10.714 | 25.71 | 275.45
Composição Auxiliar | 88316 | SINAPI | SERVENTE COM ENCARGOS COMPLEMENTARES | Livro SINAPI: Cálculos e Parâmetros |  | H | 10.714 | 24.36 | 260.99
Insumo | 00020205 | SINAPI | RIPA APARELHADA *1,5 X 5* CM, EM MACARANDUBA/MASSARANDUBA, ANGELIM OU EQUIVALENTE DA REGIAO | Material |  | M | 4.95 | 2.91 | 14.4045
Insumo | 00002432 | SINAPI | DOBRADICA EM ACO/FERRO, 3 1/2" X 3", E= 1,9 A 2 MM, COM ANEL, CROMADO OU ZINCADO, TAMPA BOLA, COM PARAFUSOS | Material |  | UN | 3 | 26.58 | 79.74
Insumo | 00007186 | SINAPI | TELHA DE FIBROCIMENTO ONDULADA E = 6 MM, DE 1,83 X 1,10 M (SEM AMIANTO) | Material |  | UN | 1.23 | 84.99 | 104.5377
Insumo | 00038155 | SINAPI | FECHADURA DE SOBREPOR PARA PORTAO, EM ACO INOX COM ACABAMENTO CROMADO, CAIXA DE 100 MM, INCLUINDO CHAVE TIPO TETRA | Material |  | UN | 1 | 72.61 | 72.61
Insumo | 00004491 | SINAPI | PONTALETE *7,5 X 7,5* CM EM PINUS, MISTA OU EQUIVALENTE DA REGIAO - BRUTA | Material |  | M | 9.86 | 6.91 | 68.1326
Insumo | 00011135 | SINAPI | COMPENSADO NAVAL - CHAPA/PAINEL EM MADEIRA COMPENSADA PRENSADA, DE 2200 X 1600 MM, E = 12 MM | Material |  | m² | 4.824 | 107.32 | 517.7117
Insumo | 00006193 | SINAPI | TABUA NAO APARELHADA *2,5 X 20* CM, EM MACARANDUBA/MASSARANDUBA, ANGELIM OU EQUIVALENTE DA REGIAO - BRUTA | Material |  | M | 6.1 | 16.19 | 98.759
Insumo | 00005068 | SINAPI | PREGO DE ACO POLIDO COM CABECA 17 X 21 (2 X 11) | Material |  | KG | 0.39 | 18.77 | 7.3203
|  |  |  | MO sem LS => | 355.7 | LS => | 412.26 | MO com LS => | 767.96
|  |  |  | Valor do BDI => | 420.51 |  | Valor com BDI => |  | 2416.3
1.2.5 | Código | Banco | Descrição | Tipo |  | Und | Quant. | Valor Unit | Total
Composição | CANT-17 | Próprio | EXECUÇÃO E POSTERIOR REMOÇÃO DE PLACA DE OBRAS COM ESTRUTURA DE MADEIRA E CHAPA EM AÇO GALVANIZADO E PINTURA PADRÃO DO ÓRGÃO. | CANT - CANTEIRO DE OBRAS |  | m² | 1 | 523.12 | 523.12
Composição Auxiliar | 88262 | SINAPI | CARPINTEIRO DE FORMAS COM ENCARGOS COMPLEMENTARES | Livro SINAPI: Cálculos e Parâmetros |  | H | 1 | 31.31 | 31.31
Composição Auxiliar | 94962 | SINAPI | CONCRETO MAGRO PARA LASTRO, TRAÇO 1:4,5:4,5 (EM MASSA SECA DE CIMENTO/ AREIA MÉDIA/ BRITA 1) - PREPARO MECÂNICO COM BETONEIRA 400 L. AF_05/2021 | Produção de Concreto |  | m³ | 0.01 | 716.15 | 7.16
Composição Auxiliar | 88316 | SINAPI | SERVENTE COM ENCARGOS COMPLEMENTARES | Livro SINAPI: Cálculos e Parâmetros |  | H | 2 | 24.36 | 48.72
Insumo | 00004813 | SINAPI | PLACA DE OBRA (PARA CONSTRUCAO CIVIL) EM CHAPA GALVANIZADA *N. 22*, ADESIVADA, DE *2,4 X 1,2* M (SEM POSTES PARA FIXACAO) | Material |  | m² | 1 | 400 | 400
Insumo | 00004417 | SINAPI | SARRAFO NAO APARELHADO *2,5 X 7* CM, EM MACARANDUBA/MASSARANDUBA, ANGELIM, PEROBA-ROSA OU EQUIVALENTE DA REGIAO - BRUTA | Material |  | M | 1 | 6.23 | 6.23
Insumo | 00004491 | SINAPI | PONTALETE *7,5 X 7,5* CM EM PINUS, MISTA OU EQUIVALENTE DA REGIAO - BRUTA | Material |  | M | 4 | 6.91 | 27.64
Insumo | 00005075 | SINAPI | PREGO DE ACO POLIDO COM CABECA 18 X 30 (2 3/4 X 10) | Material |  | KG | 0.11 | 18.77 | 2.0647
|  |  |  | MO sem LS => | 26.85 | LS => | 31.12 | MO com LS => | 57.97
|  |  |  | Valor do BDI => | 110.22 |  | Valor com BDI => |  | 633.34
1.2.6 | Código | Banco | Descrição | Tipo |  | Und | Quant. | Valor Unit | Total
Composição | CANT-18 | Próprio | CUSTO MENSAL COM FORNECIMENTO DE ÁGUA, ENERGIA, INTERNET E TELEFONIA PARA CANTEIRO, VIA CONCESSIONÁRIAS LOCAIS. | CANT - CANTEIRO DE OBRAS |  | MÊS | 1 | 1891 | 1891
Insumo | 00002705 | SINAPI | ENERGIA ELETRICA ATE 2000 KWH INDUSTRIAL, SEM DEMANDA | Franquia |  | KWH | 600 | 1.13 | 678
Insumo | 10558 | ORSE | Internet - dispêndio mensal | Serviços |  | mês | 1 | 89 | 89
Insumo | 059831 | SBC | CONSUMO AGUA EM OBRA | Material |  | m³ | 200 | 5.62 | 1124
|  |  |  | MO sem LS => | 0 | LS => | 0 | MO com LS => | 0
|  |  |  | Valor do BDI => | 398.43 |  | Valor com BDI => |  | 2289.43
1.2.7 | Código | Banco | Descrição | Tipo |  | Und | Quant. | Valor Unit | Total
Composição | CANT-21 | Próprio | MOBILIZAÇÃO E DESMOBILIZAÇÃO DE CANTEIRO DE OBRAS | ASTU - ASSENTAMENTO DE TUBOS E PECAS |  | UN | 1 | 4756.44 | 4756.44
Composição Auxiliar | 012689 | SBC | MOBILIZACAO E DESMOBILIZACAO DE CANTEIRO | INSTALACOES PROVISORIAS |  | UN | 1 | 4756.44 | 4756.44
|  |  |  | MO sem LS => | 2203.07 | LS => | 2553.37 | MO com LS => | 4756.44
|  |  |  | Valor do BDI => | 1002.18 |  | Valor com BDI => |  | 5758.62
1.2.8 | Código | Banco | Descrição | Tipo |  | Und | Quant. | Valor Unit | Total
Composição | CANT-23 | Próprio | FECHAMENTO DE OBRA COM TELHA METÁLICA GALVANIZADA DE ALTURA 1,83M, COM PONTALETES A CADA 1,40 E PINTURA NAS DUAS FACES. | ASTU - ASSENTAMENTO DE TUBOS E PECAS |  | M | 1 | 139.14 | 139.14
Composição Auxiliar | 88262 | SINAPI | CARPINTEIRO DE FORMAS COM ENCARGOS COMPLEMENTARES | Livro SINAPI: Cálculos e Parâmetros |  | H | 0.15 | 31.31 | 4.69
Composição Auxiliar | 88239 | SINAPI | AJUDANTE DE CARPINTEIRO COM ENCARGOS COMPLEMENTARES | Livro SINAPI: Cálculos e Parâmetros |  | H | 0.2 | 25.71 | 5.14
Composição Auxiliar | 88316 | SINAPI | SERVENTE COM ENCARGOS COMPLEMENTARES | Livro SINAPI: Cálculos e Parâmetros |  | H | 0.2 | 24.36 | 4.87
Composição Auxiliar | 102487 | SINAPI | CONCRETO CICLÓPICO FCK = 15MPA, 30% PEDRA DE MÃO EM VOLUME REAL, INCLUSIVE LANÇAMENTO. AF_05/2021 | Produção de Concreto |  | m³ | 0.015 | 1000.12 | 15
Insumo | 00004491 | SINAPI | PONTALETE *7,5 X 7,5* CM EM PINUS, MISTA OU EQUIVALENTE DA REGIAO - BRUTA | Material |  | M | 2.8 | 6.91 | 19.348
Insumo | 00043776 | SINAPI | TINTA A OLEO BRILHANTE, PARA MADEIRAS E METAIS | Material |  | L | 0.65 | 23.06 | 14.989
Insumo | 00005068 | SINAPI | PREGO DE ACO POLIDO COM CABECA 17 X 21 (2 X 11) | Material |  | KG | 0.005 | 18.77 | 0.09385
Insumo | 00025007 | SINAPI | TELHA ONDULADA EM ACO ZINCADO, ALTURA DE 17 MM, ESPESSURA DE 0,50 MM, LARGURA UTIL DE APROXIMADAMENTE 985 MM, SEM PINTURA | Material |  | m² | 1.83 | 41 | 75.03
|  |  |  | MO sem LS => | 6.28 | LS => | 7.28 | MO com LS => | 13.56
|  |  |  | Valor do BDI => | 29.31 |  | Valor com BDI => |  | 168.45
1.3.1 | Código | Banco | Descrição | Tipo |  | Und | Quant. | Valor Unit | Total
Composição | EP602 | Próprio | EQUIPE TÉCNICA PARA ELABORAÇÃO DE ASBUILT DE OBRA EXECUTADA - 2D EM SOFTWARE CAD | SERP - SERVIÇOS PRELIMINARES |  | M² | 1 | 3.84 | 3.84
Composição Auxiliar | 90777 | SINAPI | ENGENHEIRO CIVIL DE OBRA JUNIOR COM ENCARGOS COMPLEMENTARES | Livro SINAPI: Cálculos e Parâmetros |  | H | 0.01 | 133.49 | 1.33
Composição Auxiliar | 90768 | SINAPI | ARQUITETO DE OBRA JUNIOR COM ENCARGOS COMPLEMENTARES | Livro SINAPI: Cálculos e Parâmetros |  | H | 0.008 | 130.33 | 1.04
Composição Auxiliar | 100533 | SINAPI | TECNICO DE EDIFICACOES COM ENCARGOS COMPLEMENTARES | Livro SINAPI: Cálculos e Parâmetros |  | H | 0.05 | 29.53 | 1.47
|  |  |  | MO sem LS => | 1.57 | LS => | 1.84 | MO com LS => | 3.41
|  |  |  | Valor do BDI => | 0.8 |  | Valor com BDI => |  | 4.64
1.3.2 | Código | Banco | Descrição | Tipo |  | Und | Quant. | Valor Unit | Total
Composição | CANT-20 | Próprio | FORNECIMENTO DE ART DE ELABORAÇÃO DE PROJETO DE AS BUILT DE OBRA EXECUTADA – DE ACORDO COM DECISÃO PLENÁRIA CONFEA 0614/2024. | CANT - CANTEIRO DE OBRAS |  | UN | 1 | 271.47 | 271.47
Insumo | EP-MBPL-20 | Próprio | FORNECIMENTO DE ART DE ELABORAÇÃO DE PROJETO DE AS BUILT DE OBRA EXECUTADA – DE ACORDO COM DECISÃO PLENÁRIA CONFEA 0614/2024. | Taxas |  | UN | 1 | 271.47 | 271.47
|  |  |  | MO sem LS => | 0 | LS => | 0 | MO com LS => | 0
|  |  |  | Valor do BDI => | 57.19 |  | Valor com BDI => |  | 328.66
1.4.1 | Código | Banco | Descrição | Tipo |  | Und | Quant. | Valor Unit | Total
Composição | EP660 | Próprio | RETIRADA DE ENTULHO DE OBRA POR MEIO DE CAÇAMBA COLETORA 6M³ (LOCAÇÃO DIÁRIA). INCLUSO TRANSPORTE DE MATERIAL ATÉ A CAÇAMBA. | CANT - CANTEIRO DE OBRAS |  | UND | 1 | 447.44 | 447.44
Composição Auxiliar | 88316 | SINAPI | SERVENTE COM ENCARGOS COMPLEMENTARES | Livro SINAPI: Cálculos e Parâmetros |  | H | 4 | 24.36 | 97.44
Insumo | 7962 | ORSE | Locação de caixa coletora de entulho capacidade 5 m³ (Local: Aracaju) | Serviços |  | un | 1 | 350 | 350
|  |  |  | MO sem LS => | 31.03 | LS => | 35.97 | MO com LS => | 67
|  |  |  | Valor do BDI => | 94.27 |  | Valor com BDI => |  | 541.71
2.1 | Código | Banco | Descrição | Tipo |  | Und | Quant. | Valor Unit | Total
Composição | 105557 | SINAPI | EXECUÇÃO E COMPACTAÇÃO DE CAMADA FINAL DE ATERRO (100% DE ENERGIA DO PROCTOR NORMAL) COM SOLO PREDOMINANTEMENTE ARGILOSO, EM CAMADAS COM ESPESSURA DE 10 CM - EXCLUSIVE ESCAVAÇÃO, CARGA E TRANSPORTE E SOLO. AF_09/2024 | Aterros, Bases, Sub bases e Imprimações |  | m³ | 1 | 16.86 | 16.86
Composição Auxiliar | 73436 | SINAPI | ROLO COMPACTADOR VIBRATÓRIO PÉ DE CARNEIRO PARA SOLOS, POTÊNCIA 80 HP, PESO OPERACIONAL SEM/COM LASTRO 7,4 / 8,8 T, LARGURA DE TRABALHO 1,68 M - CHP DIURNO. AF_02/2016 | Custos Horários Produtivo e Improdutivo dos Equipamentos |  | CHP | 0.013691 | 183.08 | 2.5
Composição Auxiliar | 5903 | SINAPI | CAMINHÃO PIPA 10.000 L TRUCADO, PESO BRUTO TOTAL 23.000 KG, CARGA ÚTIL MÁXIMA 15.935 KG, DISTÂNCIA ENTRE EIXOS 4,8 M, POTÊNCIA 230 CV, INCLUSIVE TANQUE DE AÇO PARA TRANSPORTE DE ÁGUA - CHI DIURNO. AF_06/2014 | Custos Horários Produtivo e Improdutivo dos Equipamentos |  | CHI | 0.042558 | 74.08 | 3.15
Composição Auxiliar | 5932 | SINAPI | MOTONIVELADORA POTÊNCIA BÁSICA LÍQUIDA (PRIMEIRA MARCHA) 125 HP, PESO BRUTO 13032 KG, LARGURA DA LÂMINA DE 3,7 M - CHP DIURNO. AF_06/2014 | Custos Horários Produtivo e Improdutivo dos Equipamentos |  | CHP | 0.0057655 | 290.49 | 1.67
Composição Auxiliar | 5934 | SINAPI | MOTONIVELADORA POTÊNCIA BÁSICA LÍQUIDA (PRIMEIRA MARCHA) 125 HP, PESO BRUTO 13032 KG, LARGURA DA LÂMINA DE 3,7 M - CHI DIURNO. AF_06/2014 | Custos Horários Produtivo e Improdutivo dos Equipamentos |  | CHI | 0.04105 | 108.88 | 4.46
Composição Auxiliar | 88316 | SINAPI | SERVENTE COM ENCARGOS COMPLEMENTARES | Livro SINAPI: Cálculos e Parâmetros |  | H | 0.046816 | 24.36 | 1.14
Composição Auxiliar | 93244 | SINAPI | ROLO COMPACTADOR VIBRATÓRIO PÉ DE CARNEIRO PARA SOLOS, POTÊNCIA 80 HP, PESO OPERACIONAL SEM/COM LASTRO 7,4 / 8,8 T, LARGURA DE TRABALHO 1,68 M - CHI DIURNO. AF_02/2016 | Custos Horários Produtivo e Improdutivo dos Equipamentos |  | CHI | 0.033125 | 72.07 | 2.38
Composição Auxiliar | 5901 | SINAPI | CAMINHÃO PIPA 10.000 L TRUCADO, PESO BRUTO TOTAL 23.000 KG, CARGA ÚTIL MÁXIMA 15.935 KG, DISTÂNCIA ENTRE EIXOS 4,8 M, POTÊNCIA 230 CV, INCLUSIVE TANQUE DE AÇO PARA TRANSPORTE DE ÁGUA - CHP DIURNO. AF_06/2014 | Custos Horários Produtivo e Improdutivo dos Equipamentos |  | CHP | 0.004257 | 367.4 | 1.56
|  |  |  | MO sem LS => | 2.19 | LS => | 2.54 | MO com LS => | 4.73
|  |  |  | Valor do BDI => | 3.55 |  | Valor com BDI => |  | 20.41
3.1 | Código | Banco | Descrição | Tipo |  | Und | Quant. | Valor Unit | Total
Composição | EP2582 | Próprio | EXECUÇÃO DE PAVIMENTO DE CONCRETO, FCK = 40 MPA, ESPESSURA DE 17,5 CM (REF SINAPI 103907) | Pavimento Rígido de Concreto |  | m² | 1 | 466.38 | 466.38
Composição Auxiliar | 90587 | SINAPI | VIBRADOR DE IMERSÃO, DIÂMETRO DE PONTEIRA 45MM, MOTOR ELÉTRICO TRIFÁSICO POTÊNCIA DE 2 CV - CHI DIURNO. AF_06/2015 | Custos Horários Produtivo e Improdutivo dos Equipamentos |  | CHI | 0.021913 | 0.55 | 0.01
Composição Auxiliar | 97117 | SINAPI | BARRAS DE TRANSFERÊNCIA, AÇO CA-25 DE 20,0 MM, PARA EXECUÇÃO DE PAVIMENTO DE CONCRETO - FORNECIMENTO E INSTALAÇÃO. AF_04/2022 | Pavimento Rígido de Concreto |  | KG | 0.74384 | 22.58 | 16.79
Composição Auxiliar | 97120 | SINAPI | BARRAS DE LIGAÇÃO, AÇO CA-50 DE 10 MM, PARA EXECUÇÃO DE PAVIMENTO DE CONCRETO - FORNECIMENTO E INSTALAÇÃO. AF_04/2022 | Pavimento Rígido de Concreto |  | KG | 0.35764 | 11.77 | 4.2
Composição Auxiliar | 95271 | SINAPI | RÉGUA VIBRATÓRIA DUPLA PARA CONCRETO, PESO DE 60KG, COMPRIMENTO 4 M, COM MOTOR A GASOLINA, POTÊNCIA 5,5 HP - CHI DIURNO. AF_09/2016 | Custos Horários Produtivo e Improdutivo dos Equipamentos |  | CHI | 0.021913 | 0.73 | 0.01
Composição Auxiliar | 97115 | SINAPI | APLICAÇÃO DE GRAXA EM BARRAS DE TRANSFERÊNCIA PARA EXECUÇÃO DE PAVIMENTO DE CONCRETO. AF_04/2022 | Pavimento Rígido de Concreto |  | KG | 0.04759 | 71.51 | 3.4
Composição Auxiliar | 88309 | SINAPI | PEDREIRO COM ENCARGOS COMPLEMENTARES | Livro SINAPI: Cálculos e Parâmetros |  | H | 0.11531 | 31.75 | 3.66
Composição Auxiliar | 90586 | SINAPI | VIBRADOR DE IMERSÃO, DIÂMETRO DE PONTEIRA 45MM, MOTOR ELÉTRICO TRIFÁSICO POTÊNCIA DE 2 CV - CHP DIURNO. AF_06/2015 | Custos Horários Produtivo e Improdutivo dos Equipamentos |  | CHP | 0.010826 | 1.48 | 0.01
Composição Auxiliar | 95270 | SINAPI | RÉGUA VIBRATÓRIA DUPLA PARA CONCRETO, PESO DE 60KG, COMPRIMENTO 4 M, COM MOTOR A GASOLINA, POTÊNCIA 5,5 HP - CHP DIURNO. AF_09/2016 | Custos Horários Produtivo e Improdutivo dos Equipamentos |  | CHP | 0.010826 | 11.93 | 0.12
Composição Auxiliar | 88316 | SINAPI | SERVENTE COM ENCARGOS COMPLEMENTARES | Livro SINAPI: Cálculos e Parâmetros |  | H | 0.2745 | 24.36 | 6.68
Composição Auxiliar | 97114 | SINAPI | EXECUÇÃO DE JUNTAS DE CONTRAÇÃO PARA PAVIMENTOS DE CONCRETO. AF_04/2022 | Pavimento Rígido de Concreto |  | M | 0.16 | 0.43 | 0.06
Composição Auxiliar | 88262 | SINAPI | CARPINTEIRO DE FORMAS COM ENCARGOS COMPLEMENTARES | Livro SINAPI: Cálculos e Parâmetros |  | H | 0.096933 | 31.31 | 3.03
Composição Auxiliar | 97092 | SINAPI | ARMAÇÃO PARA EXECUÇÃO DE RADIER, PISO DE CONCRETO OU LAJE SOBRE SOLO, COM USO DE TELA Q-196. AF_09/2021 | Radier, Piso de Concreto e Laje sobre Solo |  | KG | 3.11 | 11.48 | 35.7
Composição Auxiliar | 97113 | SINAPI | APLICAÇÃO DE LONA PLÁSTICA PARA EXECUÇÃO DE PAVIMENTOS DE CONCRETO. AF_04/2022 | Pavimento Rígido de Concreto |  | m² | 1.05 | 2.79 | 2.92
Insumo | 00004517 | SINAPI | SARRAFO *2,5 X 7,5* CM EM PINUS, MISTA OU EQUIVALENTE DA REGIAO - BRUTA | Material |  | M | 0.15547 | 2.41 | 0.37468
Insumo | 00002692 | SINAPI | DESMOLDANTE PROTETOR PARA FORMAS DE MADEIRA, DE BASE OLEOSA EMULSIONADA EM AGUA | Material |  | L | 0.002102 | 10.33 | 0.021714
Insumo | 00034479 | SINAPI | CONCRETO USINADO BOMBEAVEL, CLASSE DE RESISTENCIA C40, BRITA 0 E 1, SLUMP = 100 +/- 20 MM, COM BOMBEAMENTO (DISPONIBILIZACAO DE BOMBA), SEM O LANCAMENTO (NBR 8953) | Material |  | m³ | 0.18544 | 2044.72 | 379.1667
Insumo | 00005069 | SINAPI | PREGO DE ACO POLIDO COM CABECA 17 X 27 (2 1/2 X 11) | Material |  | KG | 0.005361 | 19.13 | 0.10256
Insumo | 00042409 | SINAPI | AGENTE DE CURA, PROTETOR DA EVAPORACAO DA AGUA DE HIDRATACAO DO CONCRETO | Material |  | KG | 0.4 | 17.52 | 7.008
Insumo | 00006193 | SINAPI | TABUA NAO APARELHADA *2,5 X 20* CM, EM MACARANDUBA/MASSARANDUBA, ANGELIM OU EQUIVALENTE DA REGIAO - BRUTA | Material |  | M | 0.19433 | 16.19 | 3.1463
|  |  |  | MO sem LS => | 7.88 | LS => | 9.15 | MO com LS => | 17.03
|  |  |  | Valor do BDI => | 98.26 |  | Valor com BDI => |  | 564.64
3.2 | Código | Banco | Descrição | Tipo |  | Und | Quant. | Valor Unit | Total
Composição | 102512 | SINAPI | PINTURA DE EIXO VIÁRIO SOBRE ASFALTO COM TINTA RETRORREFLETIVA A BASE DE RESINA ACRÍLICA COM MICROESFERAS DE VIDRO, E = 10 CM, APLICAÇÃO MECÂNICA COM DEMARCADORA AUTOPROPELIDA. AF_05/2021 | Pintura para Pisos e para Sinalização Horizontal e Vertical |  | M | 1 | 7.46 | 7.46
Composição Auxiliar | 96159 | SINAPI | MÁQUINA DEMARCADORA DE FAIXA DE TRÁFEGO À FRIO, AUTOPROPELIDA, POTÊNCIA 38 HP - CHI DIURNO. AF_07/2016 | Custos Horários Produtivo e Improdutivo dos Equipamentos |  | CHI | 0.0334 | 115.58 | 3.86
Composição Auxiliar | 95133 | SINAPI | MÁQUINA DEMARCADORA DE FAIXA DE TRÁFEGO À FRIO, AUTOPROPELIDA, POTÊNCIA 38 HP - CHP DIURNO. AF_07/2016 | Custos Horários Produtivo e Improdutivo dos Equipamentos |  | CHP | 0.0003 | 224.19 | 0.06
Composição Auxiliar | 88316 | SINAPI | SERVENTE COM ENCARGOS COMPLEMENTARES | Livro SINAPI: Cálculos e Parâmetros |  | H | 0.014 | 24.36 | 0.34
Composição Auxiliar | 88310 | SINAPI | PINTOR COM ENCARGOS COMPLEMENTARES | Livro SINAPI: Cálculos e Parâmetros |  | H | 0.034 | 33.41 | 1.13
Insumo | 00044477 | SINAPI | MICROESFERAS DE VIDRO PARA SINALIZACAO HORIZONTAL VIARIA, TIPO II-A (DROP-ON) - NBR 16184 | Material |  | KG | 0.025 | 16.73 | 0.41825
Insumo | 00007343 | SINAPI | TINTA ACRILICA A BASE DE SOLVENTE, PARA SINALIZACAO HORIZONTAL VIARIA (NBR 11862) | Material |  | L | 0.043 | 33.54 | 1.4422
Insumo | 00044478 | SINAPI | MICROESFERAS DE VIDRO PARA SINALIZACAO HORIZONTAL VIARIA, TIPO I-B (PREMIX) - NBR 16184 | Material |  | KG | 0.011 | 16.73 | 0.18403
Insumo | 00005318 | SINAPI | DILUENTE AGUARRAS | Material |  | L | 0.002 | 24.87 | 0.04974
|  |  |  | MO sem LS => | 0.94 | LS => | 1.1 | MO com LS => | 2.04
|  |  |  | Valor do BDI => | 1.57 |  | Valor com BDI => |  | 9.03
3.3 | Código | Banco | Descrição | Tipo |  | Und | Quant. | Valor Unit | Total
Composição | 172401 | SBC | SINALIZACAO VERTICAL PLACA ""PEDESTRES"" 80x80cm | URBANIZACAO |  | UN | 1 | 172.22 | 172.22
Insumo | 000570 | SBC | CHAPA DE ACO GALVANIZADA BITOLA GSG 14 1,95mm (16,00kg/m2) | Material |  | KG | 9.98 | 8.04 | 80.2392
Insumo | 099050 | SBC | PEDREIRO | Mão de Obra |  | H | 1.279 | 17.3543 | 22.1961
Insumo | 099770 | SBC | PINTOR LETRISTA | Mão de Obra |  | H | 1.727 | 27.8525 | 48.1013
Insumo | 005027 | SBC | TINTA FLUORESCENTE REFLETIVA PARA DEMARCACAO VIARIA VIAFLEX (GALAO 3,6 L) | Material |  | L | 0.449 | 48.33 | 21.7002
|  |  |  | MO sem LS => | 32.55 | LS => | 37.74 | MO com LS => | 70.29
|  |  |  | Valor do BDI => | 36.28 |  | Valor com BDI => |  | 208.5
3.4 | Código | Banco | Descrição | Tipo |  | Und | Quant. | Valor Unit | Total
Composição | 172405 | SBC | SINALIZACAO VERTICAL PLACA ""EXCLUSIVO PARA ONIBUS"" 80x80cm | URBANIZACAO |  | UN | 1 | 225.67 | 225.67
Insumo | 099770 | SBC | PINTOR LETRISTA | Mão de Obra |  | H | 3.646 | 27.8525 | 101.5502
Insumo | 005027 | SBC | TINTA FLUORESCENTE REFLETIVA PARA DEMARCACAO VIARIA VIAFLEX (GALAO 3,6 L) | Material |  | L | 0.449 | 48.33 | 21.7002
Insumo | 000570 | SBC | CHAPA DE ACO GALVANIZADA BITOLA GSG 14 1,95mm (16,00kg/m2) | Material |  | KG | 9.98 | 8.04 | 80.2392
Insumo | 099050 | SBC | PEDREIRO | Mão de Obra |  | H | 1.279 | 17.3543 | 22.1961
|  |  |  | MO sem LS => | 57.31 | LS => | 66.43 | MO com LS => | 123.74
|  |  |  | Valor do BDI => | 47.54 |  | Valor com BDI => |  | 273.21
3.5 | Código | Banco | Descrição | Tipo |  | Und | Quant. | Valor Unit | Total
Composição | 172406 | SBC | SINALIZACAO VERTICAL PLACA ""UTILIZE O ESTACIONAMENTO"" 80x80cm | URBANIZACAO |  | UN | 1 | 241.74 | 241.74
Insumo | 099770 | SBC | PINTOR LETRISTA | Mão de Obra |  | H | 4.223 | 27.8525 | 117.6211
Insumo | 000570 | SBC | CHAPA DE ACO GALVANIZADA BITOLA GSG 14 1,95mm (16,00kg/m2) | Material |  | KG | 9.98 | 8.04 | 80.2392
Insumo | 099050 | SBC | PEDREIRO | Mão de Obra |  | H | 1.279 | 17.3543 | 22.1961
Insumo | 005027 | SBC | TINTA FLUORESCENTE REFLETIVA PARA DEMARCACAO VIARIA VIAFLEX (GALAO 3,6 L) | Material |  | L | 0.449 | 48.33 | 21.7002
|  |  |  | MO sem LS => | 64.75 | LS => | 75.06 | MO com LS => | 139.81
|  |  |  | Valor do BDI => | 50.93 |  | Valor com BDI => |  | 292.67
3.6 | Código | Banco | Descrição | Tipo |  | Und | Quant. | Valor Unit | Total
Composição | 97935 | SINAPI | CAIXA PARA BOCA DE LOBO SIMPLES RETANGULAR, EM CONCRETO PRÉ-MOLDADO, DIMENSÕES INTERNAS: 0,6X1,0X1,2 M. AF_12/2020 | Poços de Visita e Caixas para Bocas de Lobo |  | UN | 1 | 1068.02 | 1068.02
Composição Auxiliar | 5678 | SINAPI | RETROESCAVADEIRA SOBRE RODAS COM CARREGADEIRA, TRAÇÃO 4X4, POTÊNCIA LÍQ. 88 HP, CAÇAMBA CARREG. CAP. MÍN. 1 M3, CAÇAMBA RETRO CAP. 0,26 M3, PESO OPERACIONAL MÍN. 6.674 KG, PROFUNDIDADE ESCAVAÇÃO MÁX. 4,37 M - CHP DIURNO. AF_06/2014 | Custos Horários Produtivo e Improdutivo dos Equipamentos |  | CHP | 0.1567 | 180.58 | 28.29
Composição Auxiliar | 97735 | SINAPI | PEÇA RETANGULAR PRÉ-MOLDADA, VOLUME DE CONCRETO DE 30 A 100 LITROS, TAXA DE AÇO APROXIMADA DE 30KG/M³. AF_03/2024 | Estruturas Pré-Fabricadas e Pré-Moldadas |  | m³ | 0.0484 | 3196.09 | 154.69
Composição Auxiliar | 88316 | SINAPI | SERVENTE COM ENCARGOS COMPLEMENTARES | Livro SINAPI: Cálculos e Parâmetros |  | H | 1.3388 | 24.36 | 32.61
Composição Auxiliar | 88628 | SINAPI | ARGAMASSA TRAÇO 1:3 (EM VOLUME DE CIMENTO E AREIA MÉDIA ÚMIDA), PREPARO MECÂNICO COM BETONEIRA 400 L. AF_08/2019 | Argamassas |  | m³ | 0.0215 | 913.05 | 19.63
Composição Auxiliar | 101622 | SINAPI | PREPARO DE FUNDO DE VALA COM LARGURA MENOR QUE 1,5 M, COM CAMADA DE AREIA, LANÇAMENTO MECANIZADO. AF_01/2026 | Escoramento e Preparo de Fundo de Valas |  | m³ | 0.0585 | 338.24 | 19.78
Composição Auxiliar | 87316 | SINAPI | ARGAMASSA TRAÇO 1:4 (EM VOLUME DE CIMENTO E AREIA GROSSA ÚMIDA) PARA CHAPISCO CONVENCIONAL, PREPARO MECÂNICO COM BETONEIRA 400 L. AF_08/2019 | Argamassas |  | m³ | 0.004 | 746.51 | 2.98
Composição Auxiliar | 5679 | SINAPI | RETROESCAVADEIRA SOBRE RODAS COM CARREGADEIRA, TRAÇÃO 4X4, POTÊNCIA LÍQ. 88 HP, CAÇAMBA CARREG. CAP. MÍN. 1 M3, CAÇAMBA RETRO CAP. 0,26 M3, PESO OPERACIONAL MÍN. 6.674 KG, PROFUNDIDADE ESCAVAÇÃO MÁX. 4,37 M - CHI DIURNO. AF_06/2014 | Custos Horários Produtivo e Improdutivo dos Equipamentos |  | CHI | 0.3194 | 77.52 | 24.75
Composição Auxiliar | 88309 | SINAPI | PEDREIRO COM ENCARGOS COMPLEMENTARES | Livro SINAPI: Cálculos e Parâmetros |  | H | 1.704 | 31.75 | 54.1
Insumo | 00043386 | SINAPI | MEIO-FIO OU GUIA DE CONCRETO PRE-MOLDADO, TIPO CHAPEU PARA BOCA DE LOBO, DIMENSOES *1,20* X 0,15 X 0,30 M | Material |  | UN | 1 | 67.77 | 67.77
Insumo | 00043439 | SINAPI | CAIXA PRE-MOLDADA PARA BOCA DE LOBO, EM CONCRETO ARMADO, COM FCK DE 25 MPA, COM DIMENSOES 1,10 X 0,65 X 1,00 M (COMPRIMENTO X LARGURA X ALTURA) | Material |  | UN | 1 | 630.35 | 630.35
Insumo | 00007258 | SINAPI | TIJOLO CERAMICO MACICO COMUM DE *5 X 10 X 20* CM (L X A X C) | Material |  | UN | 44.1 | 0.75 | 33.075
|  |  |  | MO sem LS => | 67.15 | LS => | 77.84 | MO com LS => | 144.99
|  |  |  | Valor do BDI => | 225.03 |  | Valor com BDI => |  | 1293.05
3.7 | Código | Banco | Descrição | Tipo |  | Und | Quant. | Valor Unit | Total
Composição | 90700 | SINAPI | TUBO DE PVC PARA REDE COLETORA DE ESGOTO DE PAREDE MACIÇA, DN 400 MM, JUNTA ELÁSTICA FORNECIMENTO E ASSENTAMENTO. AF_01/2021 | Assentamento de Tubos de Esgoto em PVC e PEAD |  | M | 1 | 649.98 | 649.98
Composição Auxiliar | 5679 | SINAPI | RETROESCAVADEIRA SOBRE RODAS COM CARREGADEIRA, TRAÇÃO 4X4, POTÊNCIA LÍQ. 88 HP, CAÇAMBA CARREG. CAP. MÍN. 1 M3, CAÇAMBA RETRO CAP. 0,26 M3, PESO OPERACIONAL MÍN. 6.674 KG, PROFUNDIDADE ESCAVAÇÃO MÁX. 4,37 M - CHI DIURNO. AF_06/2014 | Custos Horários Produtivo e Improdutivo dos Equipamentos |  | CHI | 0.0176 | 77.52 | 1.36
Composição Auxiliar | 5678 | SINAPI | RETROESCAVADEIRA SOBRE RODAS COM CARREGADEIRA, TRAÇÃO 4X4, POTÊNCIA LÍQ. 88 HP, CAÇAMBA CARREG. CAP. MÍN. 1 M3, CAÇAMBA RETRO CAP. 0,26 M3, PESO OPERACIONAL MÍN. 6.674 KG, PROFUNDIDADE ESCAVAÇÃO MÁX. 4,37 M - CHP DIURNO. AF_06/2014 | Custos Horários Produtivo e Improdutivo dos Equipamentos |  | CHP | 0.0283 | 180.58 | 5.11
Composição Auxiliar | 88246 | SINAPI | ASSENTADOR DE TUBOS COM ENCARGOS COMPLEMENTARES | Livro SINAPI: Cálculos e Parâmetros |  | H | 0.0873 | 22.42 | 1.95
Composição Auxiliar | 88316 | SINAPI | SERVENTE COM ENCARGOS COMPLEMENTARES | Livro SINAPI: Cálculos e Parâmetros |  | H | 0.0873 | 24.36 | 2.12
Insumo | 00041934 | SINAPI | TUBO COLETOR DE ESGOTO PVC, JEI, DN 400 MM (NBR 7362) | Material |  | M | 1.05 | 607.9 | 638.295
Insumo | 00020078 | SINAPI | PASTA LUBRIFICANTE PARA TUBOS E CONEXOES COM JUNTA ELASTICA, EMBALAGEM DE *400* GR (USO EM PVC, ACO, POLIETILENO E OUTROS) | Material |  | UN | 0.0333 | 34.71 | 1.1558
|  |  |  | MO sem LS => | 1.97 | LS => | 2.3 | MO com LS => | 4.27
|  |  |  | Valor do BDI => | 136.95 |  | Valor com BDI => |  | 786.93
3.8 | Código | Banco | Descrição | Tipo |  | Und | Quant. | Valor Unit | Total
Composição | 93358 | SINAPI | ESCAVAÇÃO MANUAL DE VALA. AF_09/2024 | Escavação de Valas |  | m³ | 1 | 96.36 | 96.36
Composição Auxiliar | 88316 | SINAPI | SERVENTE COM ENCARGOS COMPLEMENTARES | Livro SINAPI: Cálculos e Parâmetros |  | H | 3.9558 | 24.36 | 96.36
|  |  |  | MO sem LS => | 30.68 | LS => | 35.57 | MO com LS => | 66.25
|  |  |  | Valor do BDI => | 20.3 |  | Valor com BDI => |  | 116.66
3.9 | Código | Banco | Descrição | Tipo |  | Und | Quant. | Valor Unit | Total
Composição | 104737 | SINAPI | REATERRO MANUAL DE VALAS, COM PLACA VIBRATÓRIA. AF_08/2023 | Aterro e Reaterro de Valas |  | m³ | 1 | 24.61 | 24.61
Composição Auxiliar | 88316 | SINAPI | SERVENTE COM ENCARGOS COMPLEMENTARES | Livro SINAPI: Cálculos e Parâmetros |  | H | 0.8809 | 24.36 | 21.45
Composição Auxiliar | 5903 | SINAPI | CAMINHÃO PIPA 10.000 L TRUCADO, PESO BRUTO TOTAL 23.000 KG, CARGA ÚTIL MÁXIMA 15.935 KG, DISTÂNCIA ENTRE EIXOS 4,8 M, POTÊNCIA 230 CV, INCLUSIVE TANQUE DE AÇO PARA TRANSPORTE DE ÁGUA - CHI DIURNO. AF_06/2014 | Custos Horários Produtivo e Improdutivo dos Equipamentos |  | CHI | 0.0006 | 74.08 | 0.04
Composição Auxiliar | 91277 | SINAPI | PLACA VIBRATÓRIA REVERSÍVEL COM MOTOR 4 TEMPOS A GASOLINA, FORÇA CENTRÍFUGA DE 25 KN (2500 KGF), POTÊNCIA 5,5 CV - CHP DIURNO. AF_08/2015 | Custos Horários Produtivo e Improdutivo dos Equipamentos |  | CHP | 0.0942 | 12.17 | 1.14
Composição Auxiliar | 5901 | SINAPI | CAMINHÃO PIPA 10.000 L TRUCADO, PESO BRUTO TOTAL 23.000 KG, CARGA ÚTIL MÁXIMA 15.935 KG, DISTÂNCIA ENTRE EIXOS 4,8 M, POTÊNCIA 230 CV, INCLUSIVE TANQUE DE AÇO PARA TRANSPORTE DE ÁGUA - CHP DIURNO. AF_06/2014 | Custos Horários Produtivo e Improdutivo dos Equipamentos |  | CHP | 0.0054 | 367.4 | 1.98
|  |  |  | MO sem LS => | 6.88 | LS => | 7.99 | MO com LS => | 14.87
|  |  |  | Valor do BDI => | 5.18 |  | Valor com BDI => |  | 29.79
4.1 | Código | Banco | Descrição | Tipo |  | Und | Quant. | Valor Unit | Total
Composição | EP2596 | Próprio | CERCAMENTO COM TELA REVESTIDA (PLASTIFICADA) ELETROSOLDADA, MODELO NYLOFOR 3D, COM ABERTURAS RETANGULARES, POSTES E ACESSÓRIOS INCLUSOS. INCLUSO BALDRAME, ESTACAS (1,5M A CADA 2,5M) E ACABAMENTO | URBA - URBANIZAÇÃO |  | M | 1 | 1222.43 | 1222.43
Composição Auxiliar | 88316 | SINAPI | SERVENTE COM ENCARGOS COMPLEMENTARES | Livro SINAPI: Cálculos e Parâmetros |  | H | 0.528 | 24.36 | 12.86
Composição Auxiliar | 96557 | SINAPI | CONCRETAGEM DE BLOCO DE COROAMENTO OU VIGA BALDRAME, FCK 30 MPA, COM USO DE BOMBA - LANÇAMENTO, ADENSAMENTO E ACABAMENTO. AF_01/2024 | Fundações Rasas (Blocos, Sapatas, Vigas Baldrame) |  | m³ | 0.16 | 2396.29 | 383.4
Composição Auxiliar | 104919 | SINAPI | ARMAÇÃO DE SAPATA ISOLADA, VIGA BALDRAME E SAPATA CORRIDA UTILIZANDO AÇO CA-50 DE 10 MM - MONTAGEM. AF_01/2024 | Fundações Rasas (Blocos, Sapatas, Vigas Baldrame) |  | KG | 2.7 | 15.42 | 41.63
Composição Auxiliar | 96536 | SINAPI | FABRICAÇÃO, MONTAGEM E DESMONTAGEM DE FÔRMA PARA VIGA BALDRAME, EM MADEIRA SERRADA, E=25 MM, 4 UTILIZAÇÕES. AF_01/2024 | Fundações Rasas (Blocos, Sapatas, Vigas Baldrame) |  | m² | 0.5 | 69.05 | 34.52
Composição Auxiliar | 101173 | SINAPI | ESTACA BROCA DE CONCRETO, DIÂMETRO DE 20CM, ESCAVAÇÃO MANUAL COM TRADO CONCHA, COM ARMADURA DE ARRANQUE. AF_05/2020 | Estacas Broca, Strauss e Escavada com Fluido Estabilizante |  | M | 1 | 83.74 | 83.74
Composição Auxiliar | 110040 | SBC | TELA GRADIL MORLAN REVESTIDA COM PVC,BRANCA OU VERDE H=2,5M | ESQUADRIAS DE MADEIRA |  | m² | 2.5 | 249.08 | 622.7
Composição Auxiliar | 88309 | SINAPI | PEDREIRO COM ENCARGOS COMPLEMENTARES | Livro SINAPI: Cálculos e Parâmetros |  | H | 0.528 | 31.75 | 16.76
Composição Auxiliar | 104917 | SINAPI | ARMAÇÃO DE SAPATA ISOLADA, VIGA BALDRAME E SAPATA CORRIDA UTILIZANDO AÇO CA-50 DE 6,3 MM - MONTAGEM. AF_01/2024 | Fundações Rasas (Blocos, Sapatas, Vigas Baldrame) |  | KG | 1.1 | 18.53 | 20.38
Composição Auxiliar | 94962 | SINAPI | CONCRETO MAGRO PARA LASTRO, TRAÇO 1:4,5:4,5 (EM MASSA SECA DE CIMENTO/ AREIA MÉDIA/ BRITA 1) - PREPARO MECÂNICO COM BETONEIRA 400 L. AF_05/2021 | Produção de Concreto |  | m³ | 0.009 | 716.15 | 6.44
|  |  |  | MO sem LS => | 92.88 | LS => | 107.65 | MO com LS => | 200.53
|  |  |  | Valor do BDI => | 257.56 |  | Valor com BDI => |  | 1479.99
5.1 | Código | Banco | Descrição | Tipo |  | Und | Quant. | Valor Unit | Total
Composição | 105521 | SINAPI | ESPALHAMENTO DE TERRA VEGETAL PARA O PLANTIO. AF_07/2024 | Paisagismo - Plantio |  | m² | 1 | 4.91 | 4.91
Composição Auxiliar | 88316 | SINAPI | SERVENTE COM ENCARGOS COMPLEMENTARES | Livro SINAPI: Cálculos e Parâmetros |  | H | 0.0548 | 24.36 | 1.33
Composição Auxiliar | 88441 | SINAPI | JARDINEIRO COM ENCARGOS COMPLEMENTARES | Livro SINAPI: Cálculos e Parâmetros |  | H | 0.011 | 24.83 | 0.27
Insumo | 00007253 | SINAPI | TERRA VEGETAL (GRANEL) | Material |  | m³ | 0.0129 | 257.14 | 3.3171
|  |  |  | MO sem LS => | 0.5 | LS => | 0.59 | MO com LS => | 1.09
|  |  |  | Valor do BDI => | 1.03 |  | Valor com BDI => |  | 5.94
5.2 | Código | Banco | Descrição | Tipo |  | Und | Quant. | Valor Unit | Total
Composição | 98504 | SINAPI | PLANTIO DE GRAMA BATATAIS EM PLACAS. AF_07/2024 | Paisagismo - Plantio |  | m² | 1 | 21.9 | 21.9
Composição Auxiliar | 88316 | SINAPI | SERVENTE COM ENCARGOS COMPLEMENTARES | Livro SINAPI: Cálculos e Parâmetros |  | H | 0.1386 | 24.36 | 3.37
Composição Auxiliar | 88441 | SINAPI | JARDINEIRO COM ENCARGOS COMPLEMENTARES | Livro SINAPI: Cálculos e Parâmetros |  | H | 0.0277 | 24.83 | 0.68
Insumo | 00003324 | SINAPI | GRAMA BATATAIS EM PLACAS, SEM PLANTIO | Material |  | m² | 1 | 17.85 | 17.85
|  |  |  | MO sem LS => | 1.29 | LS => | 1.5 | MO com LS => | 2.79
|  |  |  | Valor do BDI => | 4.61 |  | Valor com BDI => |  | 26.51
6.1 | Código | Banco | Descrição | Tipo |  | Und | Quant. | Valor Unit | Total
Composição | 102494 | SINAPI | PINTURA DE PISO COM TINTA EPÓXI, APLICAÇÃO MANUAL, 2 DEMÃOS, INCLUSO PRIMER EPÓXI. AF_05/2021 | Pintura para Pisos e para Sinalização Horizontal e Vertical |  | m² | 1 | 58.48 | 58.48
Composição Auxiliar | 88310 | SINAPI | PINTOR COM ENCARGOS COMPLEMENTARES | Livro SINAPI: Cálculos e Parâmetros |  | H | 0.275 | 33.41 | 9.18
Composição Auxiliar | 88316 | SINAPI | SERVENTE COM ENCARGOS COMPLEMENTARES | Livro SINAPI: Cálculos e Parâmetros |  | H | 0.115 | 24.36 | 2.8
Insumo | 00005330 | SINAPI | DILUENTE EPOXI | Material |  | L | 0.064 | 56.69 | 3.6282
Insumo | 00044072 | SINAPI | PRIMER EPOXI / EPOXIDICO | Material |  | L | 0.2016 | 102.91 | 20.7467
Insumo | 00007304 | SINAPI | TINTA EPOXI BASE AGUA PREMIUM, BRANCA | Material |  | L | 0.322 | 68.35 | 22.0087
Insumo | 00012815 | SINAPI | FITA CREPE ROLO DE *25* MM X 50 M | Material |  | UN | 0.01 | 14.01 | 0.1401
|  |  |  | MO sem LS => | 3.93 | LS => | 4.56 | MO com LS => | 8.49
|  |  |  | Valor do BDI => | 12.32 |  | Valor com BDI => |  | 70.8
7.1 | Código | Banco | Descrição | Tipo |  | Und | Quant. | Valor Unit | Total
Composição | EP310 | Próprio | BRISE METALICO "Z" FIXADO NA ALVENARIA, INCLUSO PINTURA E FIXAÇÃO - FORNECIMENTO E INSTALAÇÃO | SEDI - SERVIÇOS DIVERSOS |  | M² | 1 | 350.97 | 350.97
Composição Auxiliar | 100722 | SINAPI | PINTURA COM TINTA ALQUÍDICA DE FUNDO (TIPO ZARCÃO) APLICADA A ROLO OU PINCEL SOBRE SUPERFÍCIES METÁLICAS (EXCETO PERFIL) EXECUTADO EM OBRA (POR DEMÃO). AF_01/2020 | Pintura em Superfícies Metálicas |  | m² | 1 | 26.83 | 26.83
Composição Auxiliar | 88316 | SINAPI | SERVENTE COM ENCARGOS COMPLEMENTARES | Livro SINAPI: Cálculos e Parâmetros |  | H | 0.0957 | 24.36 | 2.33
Insumo | 00011046 | SINAPI | CHAPA DE ACO GALVANIZADA BITOLA GSG 18, E = 1,25 MM (10,00 KG/M2) | Material |  | KG | 11.311 | 9.98 | 112.8838
Insumo | IO03 | Próprio | SOLDA DE TOPO EM CHAPA/PERFIL/TUBO DE AÇO CHANFRADO, ESPESSURA=3,00 MM (ELETRODO E6013) | Material |  | M | 0.006 | 56.42 | 0.33852
Insumo | 00001323 | SINAPI | CHAPA DE ACO FINA A QUENTE BITOLA MSG 18, E = 1,20 MM (9,60 KG/M2) | Material |  | KG | 24.1718 | 8.63 | 208.6026
|  |  |  | MO sem LS => | 8.24 | LS => | 9.56 | MO com LS => | 17.8
|  |  |  | Valor do BDI => | 73.94 |  | Valor com BDI => |  | 424.91
8.1 | Código | Banco | Descrição | Tipo |  | Und | Quant. | Valor Unit | Total
Composição | 068550 | SBC | RACK 16U 19"" x 675mm COM PORTA DE ACRILICO FUME | INSTALACOES ELETRICAS - SONORIZACAO |  | UN | 1 | 1549.19 | 1549.19
Insumo | 099031 | SBC | ELETROTECNICO | Mão de Obra |  | H | 1.173 | 37.2366 | 43.6786
Insumo | 099302 | SBC | AJUDANTE ESPECIALIZADO - ELETROTECNICO | Mão de Obra |  | H | 1.173 | 16.7115 | 19.6026
Insumo | 045581 | SBC | RACK 16U x 770mm COM PORTA DE VIDRO TEMPERADO PRETO | Material |  | UN | 1 | 1485.92 | 1485.92
|  |  |  | MO sem LS => | 29.3 | LS => | 33.97 | MO com LS => | 63.27
|  |  |  | Valor do BDI => | 326.41 |  | Valor com BDI => |  | 1875.6
8.2 | Código | Banco | Descrição | Tipo |  | Und | Quant. | Valor Unit | Total
Composição | 059252 | SBC | SWITCH WIRED TP - LINK GIGABIT 24 PORTAS TL - SG1024D. | INSTALACOES DE TELEFONE-LOGICA-CFTV-CATV |  | UN | 1 | 2074.86 | 2074.86
Insumo | 099031 | SBC | ELETROTECNICO | Mão de Obra |  | H | 8.526 | 37.2366 | 317.4797
Insumo | 047589 | SBC | SWITCH WIRED TP - LINK GIGABIT 24 PORTAS TL - SG1024D. | Material |  | UN | 1 | 1614.91 | 1614.91
Insumo | 099302 | SBC | AJUDANTE ESPECIALIZADO - ELETROTECNICO | Mão de Obra |  | H | 8.526 | 16.7115 | 142.4822
|  |  |  | MO sem LS => | 213.03 | LS => | 246.92 | MO com LS => | 459.95
|  |  |  | Valor do BDI => | 437.17 |  | Valor com BDI => |  | 2512.03
8.3 | Código | Banco | Descrição | Tipo |  | Und | Quant. | Valor Unit | Total
Composição | 059250 | SBC | PATCH PANEL 24 PORTAS CAT 6 19"" | INSTALACOES DE TELEFONE-LOGICA-CFTV-CATV |  | UN | 1 | 591.04 | 591.04
Insumo | 099031 | SBC | ELETROTECNICO | Mão de Obra |  | H | 6.219 | 37.2366 | 231.5747
Insumo | 099302 | SBC | AJUDANTE ESPECIALIZADO - ELETROTECNICO | Mão de Obra |  | H | 6.219 | 16.7115 | 103.9288
Insumo | 047587 | SBC | PATCH PANEL 24 PORTAS CAT 6 19" | Material |  | UN | 1 | 255.55 | 255.55
|  |  |  | MO sem LS => | 155.39 | LS => | 180.1 | MO com LS => | 335.49
|  |  |  | Valor do BDI => | 124.53 |  | Valor com BDI => |  | 715.57
8.4 | Código | Banco | Descrição | Tipo |  | Und | Quant. | Valor Unit | Total
Composição | 059251 | SBC | DISTRIBUIDOR INTERNO OPTICO DIO 24 FIBRAS | INSTALACOES DE TELEFONE-LOGICA-CFTV-CATV |  | UN | 1 | 362.29 | 362.29
Insumo | 099302 | SBC | AJUDANTE ESPECIALIZADO - ELETROTECNICO | Mão de Obra |  | H | 2.508 | 16.7115 | 41.9124
Insumo | 047588 | SBC | DISTRIBUIDOR INTERNO OPTICO DIO 24 FIBRAS | Material |  | UN | 1 | 227 | 227
Insumo | 099031 | SBC | ELETROTECNICO | Mão de Obra |  | H | 2.508 | 37.2366 | 93.3895
|  |  |  | MO sem LS => | 62.66 | LS => | 72.63 | MO com LS => | 135.29
|  |  |  | Valor do BDI => | 76.33 |  | Valor com BDI => |  | 438.62
8.5 | Código | Banco | Descrição | Tipo |  | Und | Quant. | Valor Unit | Total
Composição | 059448 | SBC | GUIA DE CABOS PADRAO 19"" | INSTALACOES DE TELEFONE-LOGICA-CFTV-CATV |  | UN | 1 | 27 | 27
Insumo | 099302 | SBC | AJUDANTE ESPECIALIZADO - ELETROTECNICO | Mão de Obra |  | H | 0.12 | 16.7115 | 2.0054
Insumo | 041898 | SBC | RACK - GUIA DE CABOS 1U PADRAO 19" | Material |  | UN | 1 | 25 | 25
|  |  |  | MO sem LS => | 0.92 | LS => | 1.08 | MO com LS => | 2
|  |  |  | Valor do BDI => | 5.68 |  | Valor com BDI => |  | 32.68
8.6 | Código | Banco | Descrição | Tipo |  | Und | Quant. | Valor Unit | Total
Composição | 91992 | SINAPI | TOMADA ALTA DE EMBUTIR (1 MÓDULO), 2P+T 10 A, INCLUINDO SUPORTE E PLACA - FORNECIMENTO E INSTALAÇÃO. AF_03/2023 | Instalações Elétricas - Eletrodutos Embutidos, Cabos, Caixas, Tomadas e Interruptores |  | UN | 1 | 54.7 | 54.7
Composição Auxiliar | 91946 | SINAPI | SUPORTE PARAFUSADO COM PLACA DE ENCAIXE 4" X 2" MÉDIO (1,30 M DO PISO) PARA PONTO ELÉTRICO - FORNECIMENTO E INSTALAÇÃO. AF_03/2023 | Instalações Elétricas - Eletrodutos Embutidos, Cabos, Caixas, Tomadas e Interruptores |  | UN | 1 | 13.74 | 13.74
Composição Auxiliar | 91990 | SINAPI | TOMADA ALTA DE EMBUTIR (1 MÓDULO), 2P+T 10 A, SEM SUPORTE E SEM PLACA - FORNECIMENTO E INSTALAÇÃO. AF_03/2023 | Instalações Elétricas - Eletrodutos Embutidos, Cabos, Caixas, Tomadas e Interruptores |  | UN | 1 | 40.96 | 40.96
|  |  |  | MO sem LS => | 12.73 | LS => | 14.77 | MO com LS => | 27.5
|  |  |  | Valor do BDI => | 11.52 |  | Valor com BDI => |  | 66.22
8.7 | Código | Banco | Descrição | Tipo |  | Und | Quant. | Valor Unit | Total
Composição | EP245 | Próprio | CALHA DE TOMADAS 12 TOMADAS 2P+T, 10A - 1U - FORNECIMENTO E INSTALAÇÃO | INEL - INSTALAÇÃO ELÉTRICA/ELETRIFICAÇÃO E ILUMINAÇÃO EXTERNA |  | UN | 1 | 147.38 | 147.38
Composição Auxiliar | 88264 | SINAPI | ELETRICISTA COM ENCARGOS COMPLEMENTARES | Livro SINAPI: Cálculos e Parâmetros |  | H | 0.5 | 32.16 | 16.08
Composição Auxiliar | 88247 | SINAPI | AUXILIAR DE ELETRICISTA COM ENCARGOS COMPLEMENTARES | Livro SINAPI: Cálculos e Parâmetros |  | H | 0.5 | 26.37 | 13.18
Insumo | IO45 | Próprio | CALHA DE TOMADAS 12 TOMADAS 2P+T, 10A - 1U | Equipamento |  | UN | 1 | 118.12 | 118.12
|  |  |  | MO sem LS => | 9.97 | LS => | 11.56 | MO com LS => | 21.53
|  |  |  | Valor do BDI => | 31.05 |  | Valor com BDI => |  | 178.43
8.8 | Código | Banco | Descrição | Tipo |  | Und | Quant. | Valor Unit | Total
Composição | EP244 | Próprio | UNIDADE DE VENTILAÇÃO DE TETO (2 VENTILADORES) - GABINETE PADRÃO 19" - FORNECIMENTO E INSTALAÇÃO | INEL - INSTALAÇÃO ELÉTRICA/ELETRIFICAÇÃO E ILUMINAÇÃO EXTERNA |  | UN | 1 | 446.11 | 446.11
Composição Auxiliar | 88264 | SINAPI | ELETRICISTA COM ENCARGOS COMPLEMENTARES | Livro SINAPI: Cálculos e Parâmetros |  | H | 0.5 | 32.16 | 16.08
Composição Auxiliar | 88247 | SINAPI | AUXILIAR DE ELETRICISTA COM ENCARGOS COMPLEMENTARES | Livro SINAPI: Cálculos e Parâmetros |  | H | 0.5 | 26.37 | 13.18
Insumo | IO44 | Próprio | UNIDADE DE VENTILAÇÃO DE TETO (2 VENTILADORES) - GABINETE PADRÃO 19" | Equipamento |  | UN | 1 | 416.85 | 416.85
|  |  |  | MO sem LS => | 9.97 | LS => | 11.56 | MO com LS => | 21.53
|  |  |  | Valor do BDI => | 93.99 |  | Valor com BDI => |  | 540.1
8.9 | Código | Banco | Descrição | Tipo |  | Und | Quant. | Valor Unit | Total
Composição | EP496 | Próprio | FORNECIMENTO E INSTALAÇÃO DE PATCH-CORD, NÃO BLINDADO, CATEGORIA 6 - COMPRIMENTO 1,50MT - REF. FURUKAWA OU SIMILAR | 7 |  | Un | 1 | 34.3 | 34.3
Composição Auxiliar | 88239 | SINAPI | AJUDANTE DE CARPINTEIRO COM ENCARGOS COMPLEMENTARES | Livro SINAPI: Cálculos e Parâmetros |  | H | 0.1 | 25.71 | 2.57
Composição Auxiliar | 88264 | SINAPI | ELETRICISTA COM ENCARGOS COMPLEMENTARES | Livro SINAPI: Cálculos e Parâmetros |  | H | 0.25 | 32.16 | 8.04
Insumo | 00039606 | SINAPI | PATCH CORD (CABO DE REDE), CATEGORIA 6 (CAT 6) UTP, 23 AWG, 4 PARES, EXTENSAO DE 1,50 M | Material |  | UN | 1 | 23.69 | 23.69
|  |  |  | MO sem LS => | 3.66 | LS => | 4.26 | MO com LS => | 7.92
|  |  |  | Valor do BDI => | 7.22 |  | Valor com BDI => |  | 41.52
8.10 | Código | Banco | Descrição | Tipo |  | Und | Quant. | Valor Unit | Total
Composição | EP497 | Próprio | FORNECIMENTO E INSTALAÇÃO DE PATCH-CORD, NÃO BLINDADO, CATEGORIA 6 - COMPRIMENTO 3,00MT - REF. FURUKAWA OU SIMILAR | 7 |  | Un | 1 | 24.14 | 24.14
Composição Auxiliar | 88264 | SINAPI | ELETRICISTA COM ENCARGOS COMPLEMENTARES | Livro SINAPI: Cálculos e Parâmetros |  | H | 0.25 | 32.16 | 8.04
Composição Auxiliar | 88239 | SINAPI | AJUDANTE DE CARPINTEIRO COM ENCARGOS COMPLEMENTARES | Livro SINAPI: Cálculos e Parâmetros |  | H | 0.1 | 25.71 | 2.57
Insumo | 00039605 | SINAPI | PATCH CORD (CABO DE REDE), CATEGORIA 5 E (CAT 5E) UTP, 24 AWG, 4 PARES, EXTENSAO DE 2,50 M | Material |  | UN | 1 | 13.53 | 13.53
|  |  |  | MO sem LS => | 3.66 | LS => | 4.26 | MO com LS => | 7.92
|  |  |  | Valor do BDI => | 5.08 |  | Valor com BDI => |  | 29.22
8.11 | Código | Banco | Descrição | Tipo |  | Und | Quant. | Valor Unit | Total
Composição | EP2305 | Próprio | FORNECIMENTO E INSTALAÇÃO DE CABO DE FIBRA ÓTICA EM ELETRODUTO SUBTERRÂNEO EM INFRAESTRUTURA DE REDE (REF. ORSE 13579) | 90 |  | m | 1 | 30.84 | 30.84
Composição Auxiliar | 88247 | SINAPI | AUXILIAR DE ELETRICISTA COM ENCARGOS COMPLEMENTARES | Livro SINAPI: Cálculos e Parâmetros |  | H | 0.14 | 26.37 | 3.69
Composição Auxiliar | 88264 | SINAPI | ELETRICISTA COM ENCARGOS COMPLEMENTARES | Livro SINAPI: Cálculos e Parâmetros |  | H | 0.14 | 32.16 | 4.5
Insumo | 11530 | ORSE | Cabo de fibra ótica de 2 vias | Material |  | m | 1.05 | 21.58 | 22.659
|  |  |  | MO sem LS => | 2.78 | LS => | 3.24 | MO com LS => | 6.02
|  |  |  | Valor do BDI => | 6.49 |  | Valor com BDI => |  | 37.33
9.1 | Código | Banco | Descrição | Tipo |  | Und | Quant. | Valor Unit | Total
Composição | EP27 | Próprio | LIMPEZA FINAL DE OBRA | SEES - SERVIÇOS ESPECIAIS |  | M² | 1 | 3.34 | 3.34
Composição Auxiliar | 88316 | SINAPI | SERVENTE COM ENCARGOS COMPLEMENTARES | Livro SINAPI: Cálculos e Parâmetros |  | H | 0.1 | 24.36 | 2.43
Insumo | 00044329 | SINAPI | DETERGENTE NEUTRO USO GERAL, CONCENTRADO | Material |  | L | 0.01 | 15.38 | 0.1538
Insumo | 00000003 | SINAPI | ACIDO CLORIDRICO / ACIDO MURIATICO, DILUICAO 10% A 12% PARA USO EM LIMPEZA | Material |  | L | 0.02 | 18.88 | 0.3776
Insumo | 00038401 | SINAPI | RODO PARA CHAO 40 CM, COM BORRACHA DUPLA E CABO | Material |  | UN | 0.005 | 56.93 | 0.28465
Insumo | 00044330 | SINAPI | DESINFETANTE PRONTO USO | Material |  | L | 0.01 | 11.74 | 0.1174
|  |  |  | MO sem LS => | 0.77 | LS => | 0.9 | MO com LS => | 1.67
|  |  |  | Valor do BDI => | 0.7 |  | Valor com BDI => |  | 4.04
Composições Auxiliares
| Código | Banco | Descrição | Tipo |  | Und | Quant. | Valor Unit | Total
Composição | 88238 | SINAPI | AJUDANTE DE ARMADOR COM ENCARGOS COMPLEMENTARES | Livro SINAPI: Cálculos e Parâmetros |  | H | 1 | 25.87 | 25.87
Composição Auxiliar | 95308 | SINAPI | CURSO DE CAPACITAÇÃO PARA AJUDANTE DE ARMADOR (ENCARGOS COMPLEMENTARES) - HORISTA | Livro SINAPI: Cálculos e Parâmetros |  | H | 1 | 0.2 | 0.2
Insumo | 00037372 | SINAPI | EXAMES - HORISTA (COLETADO CAIXA - ENCARGOS COMPLEMENTARES) | Encargos Complementares |  | H | 1 | 1.43 | 1.43
Insumo | 00006114 | SINAPI | AJUDANTE DE ARMADOR (HORISTA) | Mão de Obra |  | H | 1 | 17.97 | 17.97
Insumo | 00043489 | SINAPI | EPI - FAMILIA PEDREIRO - HORISTA (ENCARGOS COMPLEMENTARES - COLETADO CAIXA) | Encargos Complementares |  | H | 1 | 1.31 | 1.31
Insumo | 00037370 | SINAPI | ALIMENTACAO - HORISTA (COLETADO CAIXA - ENCARGOS COMPLEMENTARES) | Encargos Complementares |  | H | 1 | 3.7 | 3.7
Insumo | 00037373 | SINAPI | SEGURO - HORISTA (COLETADO CAIXA - ENCARGOS COMPLEMENTARES) | Encargos Complementares |  | H | 1 | 0.08 | 0.08
Insumo | 00043465 | SINAPI | FERRAMENTAS - FAMILIA PEDREIRO - HORISTA (ENCARGOS COMPLEMENTARES - COLETADO CAIXA) | Encargos Complementares |  | H | 1 | 0.78 | 0.78
Insumo | 00037371 | SINAPI | TRANSPORTE - HORISTA (COLETADO CAIXA - ENCARGOS COMPLEMENTARES) | Encargos Complementares |  | H | 1 | 0.4 | 0.4
|  |  |  | MO sem LS => | 8.41 | LS => | 9.76 | MO com LS => | 18.17
|  |  |  | Valor do BDI => | 5.45 |  | Valor com BDI => |  | 31.32
| Código | Banco | Descrição | Tipo |  | Und | Quant. | Valor Unit | Total
Composição | 88239 | SINAPI | AJUDANTE DE CARPINTEIRO COM ENCARGOS COMPLEMENTARES | Livro SINAPI: Cálculos e Parâmetros |  | H | 1 | 25.71 | 25.71
Composição Auxiliar | 95309 | SINAPI | CURSO DE CAPACITAÇÃO PARA AJUDANTE DE CARPINTEIRO (ENCARGOS COMPLEMENTARES) - HORISTA | Livro SINAPI: Cálculos e Parâmetros |  | H | 1 | 0.26 | 0.26
Insumo | 00043459 | SINAPI | FERRAMENTAS - FAMILIA CARPINTEIRO DE FORMAS - HORISTA (ENCARGOS COMPLEMENTARES - COLETADO CAIXA) | Encargos Complementares |  | H | 1 | 0.44 | 0.44
Insumo | 00037370 | SINAPI | ALIMENTACAO - HORISTA (COLETADO CAIXA - ENCARGOS COMPLEMENTARES) | Encargos Complementares |  | H | 1 | 3.7 | 3.7
Insumo | 00037373 | SINAPI | SEGURO - HORISTA (COLETADO CAIXA - ENCARGOS COMPLEMENTARES) | Encargos Complementares |  | H | 1 | 0.08 | 0.08
Insumo | 00043483 | SINAPI | EPI - FAMILIA CARPINTEIRO DE FORMAS - HORISTA (ENCARGOS COMPLEMENTARES - COLETADO CAIXA) | Encargos Complementares |  | H | 1 | 1.43 | 1.43
Insumo | 00037371 | SINAPI | TRANSPORTE - HORISTA (COLETADO CAIXA - ENCARGOS COMPLEMENTARES) | Encargos Complementares |  | H | 1 | 0.4 | 0.4
Insumo | 00006117 | SINAPI | CARPINTEIRO AUXILIAR (HORISTA) | Mão de Obra |  | H | 1 | 17.97 | 17.97
Insumo | 00037372 | SINAPI | EXAMES - HORISTA (COLETADO CAIXA - ENCARGOS COMPLEMENTARES) | Encargos Complementares |  | H | 1 | 1.43 | 1.43
|  |  |  | MO sem LS => | 8.44 | LS => | 9.79 | MO com LS => | 18.23
|  |  |  | Valor do BDI => | 5.41 |  | Valor com BDI => |  | 31.12
| Código | Banco | Descrição | Tipo |  | Und | Quant. | Valor Unit | Total
Composição | 93563 | SINAPI | ALMOXARIFE COM ENCARGOS COMPLEMENTARES | Livro SINAPI: Cálculos e Parâmetros |  | MES | 1 | 4247 | 4247
Insumo | 00040862 | SINAPI | ALIMENTACAO - MENSALISTA (COLETADO CAIXA - ENCARGOS COMPLEMENTARES) | Encargos Complementares |  | MES | 1 | 570 | 570
Insumo | 00040809 | SINAPI | ALMOXARIFE (MENSALISTA) | Mão de Obra |  | MES | 1 | 3181.05 | 3181.05
Insumo | 00043494 | SINAPI | EPI - FAMILIA ALMOXARIFE - MENSALISTA (ENCARGOS COMPLEMENTARES - COLETADO CAIXA) | Encargos Complementares |  | MES | 1 | 153.54 | 153.54
Insumo | 00043470 | SINAPI | FERRAMENTAS - FAMILIA ALMOXARIFE - MENSALISTA (ENCARGOS COMPLEMENTARES - COLETADO CAIXA) | Encargos Complementares |  | MES | 1 | 11.14 | 11.14
Insumo | 00040863 | SINAPI | EXAMES - MENSALISTA (COLETADO CAIXA - ENCARGOS COMPLEMENTARES) | Encargos Complementares |  | MES | 1 | 270.51 | 270.51
Insumo | 00040861 | SINAPI | TRANSPORTE - MENSALISTA (COLETADO CAIXA - ENCARGOS COMPLEMENTARES) | Encargos Complementares |  | MES | 1 | 45.3 | 45.3
Insumo | 00040864 | SINAPI | SEGURO - MENSALISTA (COLETADO CAIXA - ENCARGOS COMPLEMENTARES) | Encargos Complementares |  | MES | 1 | 15.46 | 15.46
|  |  |  | MO sem LS => | 1862.98 | LS => | 1318.07 | MO com LS => | 3181.05
|  |  |  | Valor do BDI => | 894.84 |  | Valor com BDI => |  | 5141.84
| Código | Banco | Descrição | Tipo |  | Und | Quant. | Valor Unit | Total
Composição | 97115 | SINAPI | APLICAÇÃO DE GRAXA EM BARRAS DE TRANSFERÊNCIA PARA EXECUÇÃO DE PAVIMENTO DE CONCRETO. AF_04/2022 | Pavimento Rígido de Concreto |  | KG | 1 | 71.51 | 71.51
Composição Auxiliar | 88316 | SINAPI | SERVENTE COM ENCARGOS COMPLEMENTARES | Livro SINAPI: Cálculos e Parâmetros |  | H | 0.64609 | 24.36 | 15.73
Insumo | 00004229 | SINAPI | GRAXA LUBRIFICANTE A BASE DE LITIO, DE MULTIPLAS APLICACOES E CONTENDO ADITIVOS DE EXTREMA PRESSAO (GRAU DE VISCOSIDADE NLGI 2) | Material |  | KG | 1 | 55.78 | 55.78
|  |  |  | MO sem LS => | 5.01 | LS => | 5.81 | MO com LS => | 10.82
|  |  |  | Valor do BDI => | 15.06 |  | Valor com BDI => |  | 86.57
| Código | Banco | Descrição | Tipo |  | Und | Quant. | Valor Unit | Total
Composição | 97113 | SINAPI | APLICAÇÃO DE LONA PLÁSTICA PARA EXECUÇÃO DE PAVIMENTOS DE CONCRETO. AF_04/2022 | Pavimento Rígido de Concreto |  | m² | 1 | 2.79 | 2.79
Composição Auxiliar | 88309 | SINAPI | PEDREIRO COM ENCARGOS COMPLEMENTARES | Livro SINAPI: Cálculos e Parâmetros |  | H | 0.00491 | 31.75 | 0.15
Composição Auxiliar | 88316 | SINAPI | SERVENTE COM ENCARGOS COMPLEMENTARES | Livro SINAPI: Cálculos e Parâmetros |  | H | 0.00589 | 24.36 | 0.14
Insumo | 00042408 | SINAPI | LONA PLASTICA EXTRA FORTE PRETA, E = 200 MICRA | Material |  | m² | 1.128 | 2.22 | 2.5042
|  |  |  | MO sem LS => | 0.09 | LS => | 0.11 | MO com LS => | 0.2
|  |  |  | Valor do BDI => | 0.58 |  | Valor com BDI => |  | 3.37
| Código | Banco | Descrição | Tipo |  | Und | Quant. | Valor Unit | Total
Composição | 88628 | SINAPI | ARGAMASSA TRAÇO 1:3 (EM VOLUME DE CIMENTO E AREIA MÉDIA ÚMIDA), PREPARO MECÂNICO COM BETONEIRA 400 L. AF_08/2019 | Argamassas |  | m³ | 1 | 913.05 | 913.05
Composição Auxiliar | 88831 | SINAPI | BETONEIRA CAPACIDADE NOMINAL DE 400 L, CAPACIDADE DE MISTURA 280 L, MOTOR ELÉTRICO TRIFÁSICO POTÊNCIA DE 2 CV, SEM CARREGADOR - CHI DIURNO. AF_05/2023 | Custos Horários Produtivo e Improdutivo dos Equipamentos |  | CHI | 2.62 | 0.4 | 1.04
Composição Auxiliar | 88830 | SINAPI | BETONEIRA CAPACIDADE NOMINAL DE 400 L, CAPACIDADE DE MISTURA 280 L, MOTOR ELÉTRICO TRIFÁSICO POTÊNCIA DE 2 CV, SEM CARREGADOR - CHP DIURNO. AF_05/2023 | Custos Horários Produtivo e Improdutivo dos Equipamentos |  | CHP | 0.8 | 2.17 | 1.73
Composição Auxiliar | 88377 | SINAPI | OPERADOR DE BETONEIRA ESTACIONÁRIA/MISTURADOR COM ENCARGOS COMPLEMENTARES | Livro SINAPI: Cálculos e Parâmetros |  | H | 3.42 | 23.76 | 81.25
Insumo | 00001379 | SINAPI | CIMENTO PORTLAND COMPOSTO CP II-32 | Material |  | KG | 483.7 | 1.36 | 657.832
Insumo | 00000370 | SINAPI | AREIA MEDIA - POSTO JAZIDA/FORNECEDOR (RETIRADO NA JAZIDA, SEM TRANSPORTE) | Material |  | m³ | 1.07 | 160 | 171.2
|  |  |  | MO sem LS => | 27.32 | LS => | 31.67 | MO com LS => | 58.99
|  |  |  | Valor do BDI => | 192.37 |  | Valor com BDI => |  | 1105.42
| Código | Banco | Descrição | Tipo |  | Und | Quant. | Valor Unit | Total
Composição | 87316 | SINAPI | ARGAMASSA TRAÇO 1:4 (EM VOLUME DE CIMENTO E AREIA GROSSA ÚMIDA) PARA CHAPISCO CONVENCIONAL, PREPARO MECÂNICO COM BETONEIRA 400 L. AF_08/2019 | Argamassas |  | m³ | 1 | 746.51 | 746.51
Composição Auxiliar | 88831 | SINAPI | BETONEIRA CAPACIDADE NOMINAL DE 400 L, CAPACIDADE DE MISTURA 280 L, MOTOR ELÉTRICO TRIFÁSICO POTÊNCIA DE 2 CV, SEM CARREGADOR - CHI DIURNO. AF_05/2023 | Custos Horários Produtivo e Improdutivo dos Equipamentos |  | CHI | 3.56 | 0.4 | 1.42
Composição Auxiliar | 88377 | SINAPI | OPERADOR DE BETONEIRA ESTACIONÁRIA/MISTURADOR COM ENCARGOS COMPLEMENTARES | Livro SINAPI: Cálculos e Parâmetros |  | H | 4.64 | 23.76 | 110.24
Composição Auxiliar | 88830 | SINAPI | BETONEIRA CAPACIDADE NOMINAL DE 400 L, CAPACIDADE DE MISTURA 280 L, MOTOR ELÉTRICO TRIFÁSICO POTÊNCIA DE 2 CV, SEM CARREGADOR - CHP DIURNO. AF_05/2023 | Custos Horários Produtivo e Improdutivo dos Equipamentos |  | CHP | 1.08 | 2.17 | 2.34
Insumo | 00000367 | SINAPI | AREIA GROSSA - POSTO JAZIDA/FORNECEDOR (RETIRADO NA JAZIDA, SEM TRANSPORTE) | Material |  | m³ | 1.02 | 162.09 | 165.3318
Insumo | 00001379 | SINAPI | CIMENTO PORTLAND COMPOSTO CP II-32 | Material |  | KG | 343.52 | 1.36 | 467.1872
|  |  |  | MO sem LS => | 37.07 | LS => | 42.97 | MO com LS => | 80.04
|  |  |  | Valor do BDI => | 157.28 |  | Valor com BDI => |  | 903.79
| Código | Banco | Descrição | Tipo |  | Und | Quant. | Valor Unit | Total
Composição | 88245 | SINAPI | ARMADOR COM ENCARGOS COMPLEMENTARES | Livro SINAPI: Cálculos e Parâmetros |  | H | 1 | 31.53 | 31.53
Composição Auxiliar | 95314 | SINAPI | CURSO DE CAPACITAÇÃO PARA ARMADOR (ENCARGOS COMPLEMENTARES) - HORISTA | Livro SINAPI: Cálculos e Parâmetros |  | H | 1 | 0.27 | 0.27
Insumo | 00037373 | SINAPI | SEGURO - HORISTA (COLETADO CAIXA - ENCARGOS COMPLEMENTARES) | Encargos Complementares |  | H | 1 | 0.08 | 0.08
Insumo | 00037371 | SINAPI | TRANSPORTE - HORISTA (COLETADO CAIXA - ENCARGOS COMPLEMENTARES) | Encargos Complementares |  | H | 1 | 0.4 | 0.4
Insumo | 00043465 | SINAPI | FERRAMENTAS - FAMILIA PEDREIRO - HORISTA (ENCARGOS COMPLEMENTARES - COLETADO CAIXA) | Encargos Complementares |  | H | 1 | 0.78 | 0.78
Insumo | 00037372 | SINAPI | EXAMES - HORISTA (COLETADO CAIXA - ENCARGOS COMPLEMENTARES) | Encargos Complementares |  | H | 1 | 1.43 | 1.43
Insumo | 00000378 | SINAPI | ARMADOR (HORISTA) | Mão de Obra |  | H | 1 | 23.56 | 23.56
Insumo | 00037370 | SINAPI | ALIMENTACAO - HORISTA (COLETADO CAIXA - ENCARGOS COMPLEMENTARES) | Encargos Complementares |  | H | 1 | 3.7 | 3.7
Insumo | 00043489 | SINAPI | EPI - FAMILIA PEDREIRO - HORISTA (ENCARGOS COMPLEMENTARES - COLETADO CAIXA) | Encargos Complementares |  | H | 1 | 1.31 | 1.31
|  |  |  | MO sem LS => | 11.03 | LS => | 12.8 | MO com LS => | 23.83
|  |  |  | Valor do BDI => | 6.64 |  | Valor com BDI => |  | 38.17
| Código | Banco | Descrição | Tipo |  | Und | Quant. | Valor Unit | Total
Composição | 92767 | SINAPI | ARMAÇÃO DE LAJE DE ESTRUTURA CONVENCIONAL DE CONCRETO ARMADO UTILIZANDO AÇO CA-60 DE 4,2 MM - MONTAGEM. AF_06/2022 | Armação para Estruturas de Concreto Armado |  | KG | 1 | 18.41 | 18.41
Composição Auxiliar | 92799 | SINAPI | CORTE E DOBRA DE AÇO CA-60, DIÂMETRO DE 4,2 MM. AF_06/2022 | Armação para Estruturas de Concreto Armado |  | KG | 1 | 13.37 | 13.37
Composição Auxiliar | 88238 | SINAPI | AJUDANTE DE ARMADOR COM ENCARGOS COMPLEMENTARES | Livro SINAPI: Cálculos e Parâmetros |  | H | 0.0172 | 25.87 | 0.44
Composição Auxiliar | 88245 | SINAPI | ARMADOR COM ENCARGOS COMPLEMENTARES | Livro SINAPI: Cálculos e Parâmetros |  | H | 0.1055 | 31.53 | 3.32
Insumo | 00039017 | SINAPI | ESPACADOR / DISTANCIADOR CIRCULAR COM ENTRADA LATERAL, EM PLASTICO, PARA VERGALHAO *4,2 A 12,5* MM, COBRIMENTO 20 MM | Material |  | UN | 2.816 | 0.22 | 0.61952
Insumo | 00043132 | SINAPI | ARAME RECOZIDO 16 BWG, D = 1,65 MM (0,016 KG/M) OU 18 BWG, D = 1,25 MM (0,01 KG/M) | Material |  | KG | 0.025 | 26.98 | 0.6745
|  |  |  | MO sem LS => | 2.45 | LS => | 2.86 | MO com LS => | 5.31
|  |  |  | Valor do BDI => | 3.87 |  | Valor com BDI => |  | 22.28
| Código | Banco | Descrição | Tipo |  | Und | Quant. | Valor Unit | Total
Composição | 104919 | SINAPI | ARMAÇÃO DE SAPATA ISOLADA, VIGA BALDRAME E SAPATA CORRIDA UTILIZANDO AÇO CA-50 DE 10 MM - MONTAGEM. AF_01/2024 | Fundações Rasas (Blocos, Sapatas, Vigas Baldrame) |  | KG | 1 | 15.42 | 15.42
Composição Auxiliar | 88238 | SINAPI | AJUDANTE DE ARMADOR COM ENCARGOS COMPLEMENTARES | Livro SINAPI: Cálculos e Parâmetros |  | H | 0.031 | 25.87 | 0.8
Composição Auxiliar | 92803 | SINAPI | CORTE E DOBRA DE AÇO CA-50, DIÂMETRO DE 10,0 MM. AF_06/2022 | Armação para Estruturas de Concreto Armado |  | KG | 1 | 11.32 | 11.32
Composição Auxiliar | 88245 | SINAPI | ARMADOR COM ENCARGOS COMPLEMENTARES | Livro SINAPI: Cálculos e Parâmetros |  | H | 0.081 | 31.53 | 2.55
Insumo | 00039017 | SINAPI | ESPACADOR / DISTANCIADOR CIRCULAR COM ENTRADA LATERAL, EM PLASTICO, PARA VERGALHAO *4,2 A 12,5* MM, COBRIMENTO 20 MM | Material |  | UN | 0.399 | 0.22 | 0.08778
Insumo | 00043132 | SINAPI | ARAME RECOZIDO 16 BWG, D = 1,65 MM (0,016 KG/M) OU 18 BWG, D = 1,25 MM (0,01 KG/M) | Material |  | KG | 0.025 | 26.98 | 0.6745
|  |  |  | MO sem LS => | 1.25 | LS => | 1.46 | MO com LS => | 2.71
|  |  |  | Valor do BDI => | 3.24 |  | Valor com BDI => |  | 18.66
| Código | Banco | Descrição | Tipo |  | Und | Quant. | Valor Unit | Total
Composição | 104917 | SINAPI | ARMAÇÃO DE SAPATA ISOLADA, VIGA BALDRAME E SAPATA CORRIDA UTILIZANDO AÇO CA-50 DE 6,3 MM - MONTAGEM. AF_01/2024 | Fundações Rasas (Blocos, Sapatas, Vigas Baldrame) |  | KG | 1 | 18.53 | 18.53
Composição Auxiliar | 88245 | SINAPI | ARMADOR COM ENCARGOS COMPLEMENTARES | Livro SINAPI: Cálculos e Parâmetros |  | H | 0.131 | 31.53 | 4.13
Composição Auxiliar | 92801 | SINAPI | CORTE E DOBRA DE AÇO CA-50, DIÂMETRO DE 6,3 MM. AF_06/2022 | Armação para Estruturas de Concreto Armado |  | KG | 1 | 12.3 | 12.3
Composição Auxiliar | 88238 | SINAPI | AJUDANTE DE ARMADOR COM ENCARGOS COMPLEMENTARES | Livro SINAPI: Cálculos e Parâmetros |  | H | 0.05 | 25.87 | 1.29
Insumo | 00043132 | SINAPI | ARAME RECOZIDO 16 BWG, D = 1,65 MM (0,016 KG/M) OU 18 BWG, D = 1,25 MM (0,01 KG/M) | Material |  | KG | 0.025 | 26.98 | 0.6745
Insumo | 00039017 | SINAPI | ESPACADOR / DISTANCIADOR CIRCULAR COM ENTRADA LATERAL, EM PLASTICO, PARA VERGALHAO *4,2 A 12,5* MM, COBRIMENTO 20 MM | Material |  | UN | 0.644 | 0.22 | 0.14168
|  |  |  | MO sem LS => | 2.24 | LS => | 2.6 | MO com LS => | 4.84
|  |  |  | Valor do BDI => | 3.9 |  | Valor com BDI => |  | 22.43
| Código | Banco | Descrição | Tipo |  | Und | Quant. | Valor Unit | Total
Composição | 97092 | SINAPI | ARMAÇÃO PARA EXECUÇÃO DE RADIER, PISO DE CONCRETO OU LAJE SOBRE SOLO, COM USO DE TELA Q-196. AF_09/2021 | Radier, Piso de Concreto e Laje sobre Solo |  | KG | 1 | 11.48 | 11.48
Composição Auxiliar | 88245 | SINAPI | ARMADOR COM ENCARGOS COMPLEMENTARES | Livro SINAPI: Cálculos e Parâmetros |  | H | 0.024 | 31.53 | 0.75
Composição Auxiliar | 88238 | SINAPI | AJUDANTE DE ARMADOR COM ENCARGOS COMPLEMENTARES | Livro SINAPI: Cálculos e Parâmetros |  | H | 0.008 | 25.87 | 0.2
Insumo | 00007156 | SINAPI | TELA DE ACO SOLDADA NERVURADA, CA-60, Q-196, (3,11 KG/M2), DIAMETRO DO FIO = 5,0 MM, LARGURA = 2,45 M, ESPACAMENTO DA MALHA = 10 X 10 CM | Material |  | m² | 0.392 | 22.04 | 8.6397
Insumo | 00042407 | SINAPI | TRELICA NERVURADA (ESPACADOR), ALTURA = 120,0 MM, DIAMETRO DOS BANZOS INFERIORES E SUPERIOR = 6,0 MM, DIAMETRO DA DIAGONAL = 4,2 MM | Material |  | M | 0.322 | 5.03 | 1.6197
Insumo | 00043132 | SINAPI | ARAME RECOZIDO 16 BWG, D = 1,65 MM (0,016 KG/M) OU 18 BWG, D = 1,25 MM (0,01 KG/M) | Material |  | KG | 0.011 | 26.98 | 0.29678
|  |  |  | MO sem LS => | 0.32 | LS => | 0.39 | MO com LS => | 0.71
|  |  |  | Valor do BDI => | 2.41 |  | Valor com BDI => |  | 13.89
| Código | Banco | Descrição | Tipo |  | Und | Quant. | Valor Unit | Total
Composição | 90768 | SINAPI | ARQUITETO DE OBRA JUNIOR COM ENCARGOS COMPLEMENTARES | Livro SINAPI: Cálculos e Parâmetros |  | H | 1 | 130.33 | 130.33
Composição Auxiliar | 95394 | SINAPI | CURSO DE CAPACITAÇÃO PARA ARQUITETO DE OBRA JÚNIOR (ENCARGOS COMPLEMENTARES) - HORISTA | Livro SINAPI: Cálculos e Parâmetros |  | H | 1 | 1.02 | 1.02
Insumo | 00037372 | SINAPI | EXAMES - HORISTA (COLETADO CAIXA - ENCARGOS COMPLEMENTARES) | Encargos Complementares |  | H | 1 | 1.43 | 1.43
Insumo | 00043486 | SINAPI | EPI - FAMILIA ENGENHEIRO CIVIL - HORISTA (ENCARGOS COMPLEMENTARES - COLETADO CAIXA) | Encargos Complementares |  | H | 1 | 0.77 | 0.77
Insumo | 00033939 | SINAPI | ARQUITETO JUNIOR (HORISTA) | Mão de Obra |  | H | 1 | 123.32 | 123.32
Insumo | 00043462 | SINAPI | FERRAMENTAS - FAMILIA ENGENHEIRO CIVIL - HORISTA (ENCARGOS COMPLEMENTARES - COLETADO CAIXA) | Encargos Complementares |  | H | 1 | 0.01 | 0.01
Insumo | 00037370 | SINAPI | ALIMENTACAO - HORISTA (COLETADO CAIXA - ENCARGOS COMPLEMENTARES) | Encargos Complementares |  | H | 1 | 3.7 | 3.7
Insumo | 00037373 | SINAPI | SEGURO - HORISTA (COLETADO CAIXA - ENCARGOS COMPLEMENTARES) | Encargos Complementares |  | H | 1 | 0.08 | 0.08
|  |  |  | MO sem LS => | 57.59 | LS => | 66.75 | MO com LS => | 124.34
|  |  |  | Valor do BDI => | 27.46 |  | Valor com BDI => |  | 157.79
| Código | Banco | Descrição | Tipo |  | Und | Quant. | Valor Unit | Total
Composição | 88246 | SINAPI | ASSENTADOR DE TUBOS COM ENCARGOS COMPLEMENTARES | Livro SINAPI: Cálculos e Parâmetros |  | H | 1 | 22.42 | 22.42
Composição Auxiliar | 95315 | SINAPI | CURSO DE CAPACITAÇÃO PARA ASSENTADOR DE TUBOS (ENCARGOS COMPLEMENTARES) - HORISTA | Livro SINAPI: Cálculos e Parâmetros |  | H | 1 | 0.23 | 0.23
Insumo | 00040331 | SINAPI | ASSENTADOR DE MANILHAS (HORISTA) | Mão de Obra |  | H | 1 | 15.68 | 15.68
Insumo | 00043464 | SINAPI | FERRAMENTAS - FAMILIA OPERADOR ESCAVADEIRA - HORISTA (ENCARGOS COMPLEMENTARES - COLETADO CAIXA) | Encargos Complementares |  | H | 1 | 0.01 | 0.01
Insumo | 00037371 | SINAPI | TRANSPORTE - HORISTA (COLETADO CAIXA - ENCARGOS COMPLEMENTARES) | Encargos Complementares |  | H | 1 | 0.4 | 0.4
Insumo | 00037373 | SINAPI | SEGURO - HORISTA (COLETADO CAIXA - ENCARGOS COMPLEMENTARES) | Encargos Complementares |  | H | 1 | 0.08 | 0.08
Insumo | 00043488 | SINAPI | EPI - FAMILIA OPERADOR ESCAVADEIRA - HORISTA (ENCARGOS COMPLEMENTARES - COLETADO CAIXA) | Encargos Complementares |  | H | 1 | 0.89 | 0.89
Insumo | 00037370 | SINAPI | ALIMENTACAO - HORISTA (COLETADO CAIXA - ENCARGOS COMPLEMENTARES) | Encargos Complementares |  | H | 1 | 3.7 | 3.7
Insumo | 00037372 | SINAPI | EXAMES - HORISTA (COLETADO CAIXA - ENCARGOS COMPLEMENTARES) | Encargos Complementares |  | H | 1 | 1.43 | 1.43
|  |  |  | MO sem LS => | 7.36 | LS => | 8.55 | MO com LS => | 15.91
|  |  |  | Valor do BDI => | 4.72 |  | Valor com BDI => |  | 27.14
| Código | Banco | Descrição | Tipo |  | Und | Quant. | Valor Unit | Total
Composição | 88247 | SINAPI | AUXILIAR DE ELETRICISTA COM ENCARGOS COMPLEMENTARES | Livro SINAPI: Cálculos e Parâmetros |  | H | 1 | 26.37 | 26.37
Composição Auxiliar | 95316 | SINAPI | CURSO DE CAPACITAÇÃO PARA AUXILIAR DE ELETRICISTA (ENCARGOS COMPLEMENTARES) - HORISTA | Livro SINAPI: Cálculos e Parâmetros |  | H | 1 | 0.67 | 0.67
Insumo | 00043484 | SINAPI | EPI - FAMILIA ELETRICISTA - HORISTA (ENCARGOS COMPLEMENTARES - COLETADO CAIXA) | Encargos Complementares |  | H | 1 | 1.26 | 1.26
Insumo | 00037371 | SINAPI | TRANSPORTE - HORISTA (COLETADO CAIXA - ENCARGOS COMPLEMENTARES) | Encargos Complementares |  | H | 1 | 0.4 | 0.4
Insumo | 00043460 | SINAPI | FERRAMENTAS - FAMILIA ELETRICISTA - HORISTA (ENCARGOS COMPLEMENTARES - COLETADO CAIXA) | Encargos Complementares |  | H | 1 | 0.86 | 0.86
Insumo | 00037373 | SINAPI | SEGURO - HORISTA (COLETADO CAIXA - ENCARGOS COMPLEMENTARES) | Encargos Complementares |  | H | 1 | 0.08 | 0.08
Insumo | 00037372 | SINAPI | EXAMES - HORISTA (COLETADO CAIXA - ENCARGOS COMPLEMENTARES) | Encargos Complementares |  | H | 1 | 1.43 | 1.43
Insumo | 00000247 | SINAPI | AJUDANTE DE ELETRICISTA (HORISTA) | Mão de Obra |  | H | 1 | 17.97 | 17.97
Insumo | 00037370 | SINAPI | ALIMENTACAO - HORISTA (COLETADO CAIXA - ENCARGOS COMPLEMENTARES) | Encargos Complementares |  | H | 1 | 3.7 | 3.7
|  |  |  | MO sem LS => | 8.63 | LS => | 10.01 | MO com LS => | 18.64
|  |  |  | Valor do BDI => | 5.55 |  | Valor com BDI => |  | 31.92
| Código | Banco | Descrição | Tipo |  | Und | Quant. | Valor Unit | Total
Composição | 88248 | SINAPI | AUXILIAR DE ENCANADOR OU BOMBEIRO HIDRÁULICO COM ENCARGOS COMPLEMENTARES | Livro SINAPI: Cálculos e Parâmetros |  | H | 1 | 25.34 | 25.34
Composição Auxiliar | 95317 | SINAPI | CURSO DE CAPACITAÇÃO PARA AUXILIAR DE ENCANADOR OU BOMBEIRO HIDRÁULICO (ENCARGOS COMPLEMENTARES) - HORISTA | Livro SINAPI: Cálculos e Parâmetros |  | H | 1 | 0.32 | 0.32
Insumo | 00037372 | SINAPI | EXAMES - HORISTA (COLETADO CAIXA - ENCARGOS COMPLEMENTARES) | Encargos Complementares |  | H | 1 | 1.43 | 1.43
Insumo | 00043461 | SINAPI | FERRAMENTAS - FAMILIA ENCANADOR - HORISTA (ENCARGOS COMPLEMENTARES - COLETADO CAIXA) | Encargos Complementares |  | H | 1 | 0.31 | 0.31
Insumo | 00043485 | SINAPI | EPI - FAMILIA ENCANADOR - HORISTA (ENCARGOS COMPLEMENTARES - COLETADO CAIXA) | Encargos Complementares |  | H | 1 | 1.13 | 1.13
Insumo | 00000246 | SINAPI | AUXILIAR DE ENCANADOR OU BOMBEIRO HIDRAULICO (HORISTA) | Mão de Obra |  | H | 1 | 17.97 | 17.97
Insumo | 00037373 | SINAPI | SEGURO - HORISTA (COLETADO CAIXA - ENCARGOS COMPLEMENTARES) | Encargos Complementares |  | H | 1 | 0.08 | 0.08
Insumo | 00037370 | SINAPI | ALIMENTACAO - HORISTA (COLETADO CAIXA - ENCARGOS COMPLEMENTARES) | Encargos Complementares |  | H | 1 | 3.7 | 3.7
Insumo | 00037371 | SINAPI | TRANSPORTE - HORISTA (COLETADO CAIXA - ENCARGOS COMPLEMENTARES) | Encargos Complementares |  | H | 1 | 0.4 | 0.4
|  |  |  | MO sem LS => | 8.47 | LS => | 9.82 | MO com LS => | 18.29
|  |  |  | Valor do BDI => | 5.33 |  | Valor com BDI => |  | 30.67
| Código | Banco | Descrição | Tipo |  | Und | Quant. | Valor Unit | Total
Composição | 051150 | SBC | BANHEIRO COLETIVO MASCULINO (12m2) REDE ESGOTAMENTO PVC | INSTALACOES HIDRAULICAS - ESGOTAMENTO |  | UN | 1 | 3337.01 | 3337.01
Insumo | 002690 | SBC | JOELHO 90 PVC ESGOTO SERIE NORMAL 40mm | Material |  | UN | 8 | 1.69 | 13.52
Insumo | 004498 | SBC | JOELHO 90 PVC ESGOTO SERIE NORMAL 50mm | Material |  | UN | 6 | 2.68 | 16.08
Insumo | 004502 | SBC | JOELHO 90 PVC ESGOTO SERIE NORMAL 100mm | Material |  | UN | 3 | 7.84 | 23.52
Insumo | 043671 | SBC | CAIXA SIFONADA MONTADA GRELHA ALUMINIO QUADRADA 150x150x50 | Material |  | UN | 1 | 94.9 | 94.9
Insumo | 004476 | SBC | TUBO PVC ESGOTO SERIE NORMAL 50mm | Material |  | M | 8.6 | 12.31 | 105.866
Insumo | 004499 | SBC | JOELHO 90 PVC ESGOTO SERIE NORMAL 75mm | Material |  | UN | 4 | 4.92 | 19.68
Insumo | 043707 | SBC | RALO SIFONADO QUADRADO PVC COM GRELHA BRANCA 100 x 53 x 40mm TIGRE | Material |  | UN | 2 | 28.65 | 57.3
Insumo | 004478 | SBC | TUBO PVC ESGOTO SERIE NORMAL 75mm | Material |  | M | 12.2 | 20.48 | 249.856
Insumo | 002697 | SBC | TUBO PVC ESGOTO SERIE NORMAL 40mm | Material |  | M | 10.4 | 7.48 | 77.792
Insumo | 099200 | SBC | BOMBEIRO OU ENCANADOR | Mão de Obra |  | H | 59.705 | 18.2327 | 1088.5819
Insumo | 043704 | SBC | RALO SIFONADO CONICO COM PORTA GRELHA PRATA E GRELHA ALUMINIO 100x40mm TIGRE | Material |  | UN | 2 | 91.34 | 182.68
Insumo | 004869 | SBC | VASELINA PASTOSA LUBRIFICANTE EMBALAGEM 1.000g | Material |  | UN | 0.46 | 48.29 | 22.2134
Insumo | 002654 | SBC | JUNCAO PVC SIMPLES 100 x 100mm | Material |  | UN | 3 | 21.48 | 64.44
Insumo | 004480 | SBC | TUBO PVC ESGOTO SERIE NORMAL 100mm | Material |  | M | 14.6 | 17.81 | 260.026
Insumo | 099034 | SBC | AJUDANTE DE BOMBEIRO OU ENCANADOR | Mão de Obra |  | H | 59.705 | 16.7115 | 997.7601
Insumo | 000386 | SBC | SOLUCAO LIMPADORA PARA PVC EMBALAGEM 200cc | Material |  | UN | 2.26 | 26.59 | 60.0934
Insumo | 003389 | SBC | ADESIVO PARA PVC bisnaga de 75 gramas | Material |  | UN | 0.23 | 11.9 | 2.737
|  |  |  | MO sem LS => | 966.34 | LS => | 1120 | MO com LS => | 2086.34
|  |  |  | Valor do BDI => | 703.1 |  | Valor com BDI => |  | 4040.11
| Código | Banco | Descrição | Tipo |  | Und | Quant. | Valor Unit | Total
Composição | 012208 | SBC | BARRACAO PARA REFEITORIO EM OBRAS EM COMPENSADO | INSTALACOES PROVISORIAS |  | m² | 1 | 917.88 | 917.88
Insumo | 099350 | SBC | CARPINTEIRO DE FORMAS | Mão de Obra |  | H | 8.444 | 18.2327 | 153.9567
Insumo | 001825 | SBC | MADEIRA DE LEI-RIPA 5x1,5cm | Material |  | M | 4.949 | 3.71 | 18.3608
Insumo | 001460 | SBC | DOBRADICA FERRO 3x 3" COM PINO DE METAL BICROMATIZADO | Material |  | UN | 0.48 | 24.9 | 11.952
Insumo | 001250 | SBC | TABUA TERCEIRA QUALIDADE NAO APARELHADA | Material |  | M | 6.26 | 18.53 | 115.9978
Insumo | 001350 | SBC | PONTALETE 7,5x7,5cm (3x3") PERNA/BARROTE/ESTRONCA | Material |  | M | 10.12 | 8.74 | 88.4488
Insumo | 005984 | SBC | CHAPA DE COMPENSADO COMUM TAPUME MADEIRIT 6mm 1,10x2,20m(2,42m2) | Material |  | m² | 4.824 | 16.3 | 78.6312
Insumo | 002047 | SBC | PREGO FERRO GALVANIZADO 15x18 COM CABECA | Material |  | KG | 0.421 | 39.44 | 16.6042
Insumo | 004776 | SBC | PREGO FERRO GALVANIZADO 19x36 (109 un/kg) | Material |  | KG | 0.421 | 37.86 | 15.9391
Insumo | 099900 | SBC | SERVENTE | Mão de Obra |  | H | 13.092 | 14.7833 | 193.5423
Insumo | 099449 | SBC | AJUDANTE DE CARPINTEIRO | Mão de Obra |  | H | 12.111 | 16.7115 | 202.393
Insumo | 002004 | SBC | TELHA CIMENTICIA ONDULADA 5mm 1,83x1,10 (2,01m2) | Material |  | m² | 0.84 | 26.31 | 22.1004
|  |  |  | MO sem LS => | 254.69 | LS => | 295.19 | MO com LS => | 549.88
|  |  |  | Valor do BDI => | 193.39 |  | Valor com BDI => |  | 1111.27
| Código | Banco | Descrição | Tipo |  | Und | Quant. | Valor Unit | Total
Composição | 012215 | SBC | BARRACAO PARA VESTIARIO DE OPERARIOS EM TABUAS | INSTALACOES PROVISORIAS |  | m² | 1 | 920.64 | 920.64
Insumo | 001825 | SBC | MADEIRA DE LEI-RIPA 5x1,5cm | Material |  | M | 5.216 | 3.71 | 19.3514
Insumo | 002004 | SBC | TELHA CIMENTICIA ONDULADA 5mm 1,83x1,10 (2,01m2) | Material |  | m² | 1.226 | 26.31 | 32.2561
Insumo | 099900 | SBC | SERVENTE | Mão de Obra |  | H | 1.013 | 14.7833 | 14.9754
Insumo | 001350 | SBC | PONTALETE 7,5x7,5cm (3x3") PERNA/BARROTE/ESTRONCA | Material |  | M | 12.86 | 8.74 | 112.3964
Insumo | 099449 | SBC | AJUDANTE DE CARPINTEIRO | Mão de Obra |  | H | 11.664 | 16.7115 | 194.9229
Insumo | 001250 | SBC | TABUA TERCEIRA QUALIDADE NAO APARELHADA | Material |  | M | 17.35 | 18.53 | 321.4955
Insumo | 001420 | SBC | PREGO FERRO GALVANIZADO 17x21 (305 un/kg) | Material |  | KG | 1.1 | 37.86 | 41.646
Insumo | 099350 | SBC | CARPINTEIRO DE FORMAS | Mão de Obra |  | H | 8.966 | 18.2327 | 163.4742
Insumo | 012743 | SBC | DOBRADICA FERRO GALVANIZADO 1.1/2"x 3" | Material |  | UN | 0.12 | 7.14 | 0.8568
Insumo | 001450 | SBC | PREGO FERRO GALVANIZADO 16x24 (285 un/kg) | Material |  | KG | 0.31 | 25 | 7.75
Insumo | 012721 | SBC | FECHADURA INTERNA 40mm ACO CROMADO ACETINADO UNA Z AROUCA | Material |  | UN | 0.089 | 129.9 | 11.5611
|  |  |  | MO sem LS => | 172.93 | LS => | 200.43 | MO com LS => | 373.36
|  |  |  | Valor do BDI => | 193.97 |  | Valor com BDI => |  | 1114.61
| Código | Banco | Descrição | Tipo |  | Und | Quant. | Valor Unit | Total
Composição | C0370 | SEINFRA | BARRACÃO PARA ESCRITÓRIO TIPO A1 | 0 |  | UN | 1 | 7093.74 | 7093.74
Composição Auxiliar | C0836 | SEINFRA | CONCRETO NÃO ESTRUTURAL PREPARO MANUAL | 0 |  | m³ | 0.324 | 520.88 | 168.76
Composição Auxiliar | C1915 | SEINFRA | PISO CIMENTADO C/ ARGAMASSA DE CIMENTO E AREIA S/ PENEIRAR, TRAÇO 1:4, ESP.= 1.5cm | 0 |  | m² | 21.16 | 55.56 | 1175.64
Insumo | I2444 | SEINFRA | TOMADA UNIVERSAL DE SOBREPOR (COMPLETA INCLUSIVE CAIXA) | Material |  | UN | 2 | 16.76 | 33.52
Insumo | I0400 | SEINFRA | CADEADO MEDIO | Material |  | UN | 1 | 28.49 | 28.49
Insumo | I1824 | SEINFRA | RIPA DE PEROBA (MADEIRA DE 1A QUALIDADE) DE 1X5CM | Material |  | M | 16.28 | 1.72 | 28.0016
Insumo | I0796 | SEINFRA | CHUVEIRO PLASTICO | Material |  | UN | 1 | 7.22 | 7.22
Insumo | I2311 | SEINFRA | DOBRADIÇA DE FERRO 3 x 2 1/2" ( PADRÃO POPULAR ) | Material |  | UN | 6 | 12.14 | 72.84
Insumo | I0498 | SEINFRA | CARPINTEIRO | Mão de Obra |  | H | 32 | 26.86 | 859.52
Insumo | I2456 | SEINFRA | TUBO PVC ESGOTO PRIMÁRIO DE 100 - (NBR 5688) | Material |  | M | 3 | 15.82 | 47.46
Insumo | I2373 | SEINFRA | LÂMPADA INCANDECENTE DE 100W | Material |  | UN | 3 | 3.89 | 11.67
Insumo | I2457 | SEINFRA | TUBO PVC ESGOTO PRIMÁRIO DE 50MM - (NBR 5688) | Material |  | M | 3 | 10.75 | 32.25
Insumo | I2412 | SEINFRA | QUADRO DE DISTRIBUIÇÃO PARA 6 CIRCUITOS | Material |  | UN | 1 | 47.04 | 47.04
Insumo | I0197 | SEINFRA | BARROTE DE 2"x2" | Material |  | M | 15 | 6.89 | 103.35
Insumo | I2408 | SEINFRA | PREGO 14X18 (1.1/2" x 14) (APROXIMADAMENTE 708UN/KG) | Material |  | KG | 2 | 17.23 | 34.46
Insumo | I0983 | SEINFRA | DISJUNTOR MONOPOLAR 20A | Material |  | UN | 1 | 11.09 | 11.09
Insumo | I2416 | SEINFRA | REGISTRO DE PRESSÃO EM BRONZE Ø 1/2" | Material |  | UN | 1 | 23.13 | 23.13
Insumo | I2331 | SEINFRA | FECHADURA DE SOBREPOR | Material |  | UN | 2 | 53.12 | 106.24
Insumo | I2447 | SEINFRA | TORNEIRA DE METAL AMARELO Ø 3/4" CANO CURTO (PADRÃO POPULAR) | Material |  | UN | 1 | 17.99 | 17.99
Insumo | I0414 | SEINFRA | CAIXA DE DESCARGA PLÁSTICA DE SOBREPOR COMPLETA | Material |  | UN | 1 | 81.53 | 81.53
Insumo | I0528 | SEINFRA | CHAPA COMPENSADO RESINADO 10MM (1.10 X 2.20M) | Material |  | m² | 43 | 35.95 | 1545.85
Insumo | I2379 | SEINFRA | MINI POSTE F.G. 1 1/14" C/2.00M E REX MONOFASICO | Material |  | UN | 1 | 67.46 | 67.46
Insumo | I0435 | SEINFRA | CAIXA SIFONADA 150 x 150 x 50 COM GRELHA | Material |  | UN | 1 | 38.27 | 38.27
Insumo | I2543 | SEINFRA | SERVENTE | Mão de Obra |  | H | 40 | 20.26 | 810.4
Insumo | I2391 | SEINFRA | PEDREIRO | Mão de Obra |  | H | 8 | 26.86 | 214.88
Insumo | I2340 | SEINFRA | FIO DE COBRE ANTICHAMA 2.5MM2 | Material |  | M | 64 | 1.74 | 111.36
Insumo | I0198 | SEINFRA | PONTALETE / BARROTE DE 3"x3" - APARELHADO | Material |  | M | 26 | 22.11 | 574.86
Insumo | I2458 | SEINFRA | TUBO PVC ESGOTO PRIMÁRIO DE 40MM - (NBR 5688) | Material |  | M | 3 | 6.91 | 20.73
Insumo | I1075 | SEINFRA | ELETRODUTO DE PVC RIGIDO 3/4'' | Material |  | M | 3 | 4.57 | 13.71
Insumo | I2440 | SEINFRA | TELHA DE FIBROCIMENTO DE 4MM (0.50 x 2.44M) | Material |  | UN | 10.5 | 25.06 | 263.13
Insumo | I1798 | SEINFRA | REGISTRO DE GAVETA BRUTO 20MM (3/4') | Material |  | UN | 1 | 34.43 | 34.43
Insumo | I1092 | SEINFRA | ENGATE DE PVC | Material |  | UN | 1 | 8.15 | 8.15
Insumo | I0174 | SEINFRA | BACIA SIFONADA DE LOUÇA BRANCA | Material |  | UN | 1 | 223 | 223
Insumo | I2433 | SEINFRA | TARGETA DE FERRO 2" | Material |  | UN | 3 | 5.87 | 17.61
Insumo | I2357 | SEINFRA | INTERRUPTOR DE SOBREPOR 1 SEÇÃO | Material |  | UN | 3 | 11.28 | 33.84
Insumo | I1344 | SEINFRA | LAVATÓRIO DE LOUÇA BRANCA SEM COLUNA | Material |  | UN | 1 | 100.96 | 100.96
Insumo | I2429 | SEINFRA | TABUA DE VIROLA DE 12"x 1" | Material |  | m² | 2.7 | 36.64 | 98.928
Insumo | I2200 | SEINFRA | TUBO PVC SOLDÁVEL DE 25MM (3/4') | Material |  | M | 6 | 4.33 | 25.98
|  |  |  | MO sem LS => | 1394.9 | LS => | 1616.71 | MO com LS => | 3011.61
|  |  |  | Valor do BDI => | 1494.65 |  | Valor com BDI => |  | 8588.39
| Código | Banco | Descrição | Tipo |  | Und | Quant. | Valor Unit | Total
Composição | 97120 | SINAPI | BARRAS DE LIGAÇÃO, AÇO CA-50 DE 10 MM, PARA EXECUÇÃO DE PAVIMENTO DE CONCRETO - FORNECIMENTO E INSTALAÇÃO. AF_04/2022 | Pavimento Rígido de Concreto |  | KG | 1 | 11.77 | 11.77
Composição Auxiliar | 88245 | SINAPI | ARMADOR COM ENCARGOS COMPLEMENTARES | Livro SINAPI: Cálculos e Parâmetros |  | H | 0.05299 | 31.53 | 1.67
Composição Auxiliar | 88316 | SINAPI | SERVENTE COM ENCARGOS COMPLEMENTARES | Livro SINAPI: Cálculos e Parâmetros |  | H | 0.00252 | 24.36 | 0.06
Insumo | 00000034 | SINAPI | ACO CA-50, 10,0 MM, VERGALHAO | Material |  | KG | 1.0111 | 9.93 | 10.0403
|  |  |  | MO sem LS => | 0.6 | LS => | 0.7 | MO com LS => | 1.3
|  |  |  | Valor do BDI => | 2.47 |  | Valor com BDI => |  | 14.24
| Código | Banco | Descrição | Tipo |  | Und | Quant. | Valor Unit | Total
Composição | 97117 | SINAPI | BARRAS DE TRANSFERÊNCIA, AÇO CA-25 DE 20,0 MM, PARA EXECUÇÃO DE PAVIMENTO DE CONCRETO - FORNECIMENTO E INSTALAÇÃO. AF_04/2022 | Pavimento Rígido de Concreto |  | KG | 1 | 22.58 | 22.58
Composição Auxiliar | 88316 | SINAPI | SERVENTE COM ENCARGOS COMPLEMENTARES | Livro SINAPI: Cálculos e Parâmetros |  | H | 0.0103 | 24.36 | 0.25
Composição Auxiliar | 88245 | SINAPI | ARMADOR COM ENCARGOS COMPLEMENTARES | Livro SINAPI: Cálculos e Parâmetros |  | H | 0.21623 | 31.53 | 6.81
Insumo | 00042403 | SINAPI | ACO CA-25, 20,0 MM, BARRA DE TRANSFERENCIA | Material |  | KG | 1 | 13.08 | 13.08
Insumo | 00042407 | SINAPI | TRELICA NERVURADA (ESPACADOR), ALTURA = 120,0 MM, DIAMETRO DOS BANZOS INFERIORES E SUPERIOR = 6,0 MM, DIAMETRO DA DIAGONAL = 4,2 MM | Material |  | M | 0.48662 | 5.03 | 2.4477
|  |  |  | MO sem LS => | 2.46 | LS => | 2.86 | MO com LS => | 5.32
|  |  |  | Valor do BDI => | 4.75 |  | Valor com BDI => |  | 27.33
| Código | Banco | Descrição | Tipo |  | Und | Quant. | Valor Unit | Total
Composição | 88831 | SINAPI | BETONEIRA CAPACIDADE NOMINAL DE 400 L, CAPACIDADE DE MISTURA 280 L, MOTOR ELÉTRICO TRIFÁSICO POTÊNCIA DE 2 CV, SEM CARREGADOR - CHI DIURNO. AF_05/2023 | Custos Horários Produtivo e Improdutivo dos Equipamentos |  | CHI | 1 | 0.4 | 0.4
Composição Auxiliar | 88827 | SINAPI | BETONEIRA CAPACIDADE NOMINAL DE 400 L, CAPACIDADE DE MISTURA 280 L, MOTOR ELÉTRICO TRIFÁSICO POTÊNCIA DE 2 CV, SEM CARREGADOR - JUROS. AF_05/2023 | Depreciação, Juros, Impostos e Seguros, Manutenção e Materiais na Operação dos Equipamentos |  | H | 1 | 0.07 | 0.07
Composição Auxiliar | 88826 | SINAPI | BETONEIRA CAPACIDADE NOMINAL DE 400 L, CAPACIDADE DE MISTURA 280 L, MOTOR ELÉTRICO TRIFÁSICO POTÊNCIA DE 2 CV, SEM CARREGADOR - DEPRECIAÇÃO. AF_05/2023 | Depreciação, Juros, Impostos e Seguros, Manutenção e Materiais na Operação dos Equipamentos |  | H | 1 | 0.33 | 0.33
|  |  |  | MO sem LS => | 0 | LS => | 0 | MO com LS => | 0
|  |  |  | Valor do BDI => | 0.08 |  | Valor com BDI => |  | 0.48
| Código | Banco | Descrição | Tipo |  | Und | Quant. | Valor Unit | Total
Composição | 88830 | SINAPI | BETONEIRA CAPACIDADE NOMINAL DE 400 L, CAPACIDADE DE MISTURA 280 L, MOTOR ELÉTRICO TRIFÁSICO POTÊNCIA DE 2 CV, SEM CARREGADOR - CHP DIURNO. AF_05/2023 | Custos Horários Produtivo e Improdutivo dos Equipamentos |  | CHP | 1 | 2.17 | 2.17
Composição Auxiliar | 88828 | SINAPI | BETONEIRA CAPACIDADE NOMINAL DE 400 L, CAPACIDADE DE MISTURA 280 L, MOTOR ELÉTRICO TRIFÁSICO POTÊNCIA DE 2 CV, SEM CARREGADOR - MANUTENÇÃO. AF_05/2023 | Depreciação, Juros, Impostos e Seguros, Manutenção e Materiais na Operação dos Equipamentos |  | H | 1 | 0.36 | 0.36
Composição Auxiliar | 88826 | SINAPI | BETONEIRA CAPACIDADE NOMINAL DE 400 L, CAPACIDADE DE MISTURA 280 L, MOTOR ELÉTRICO TRIFÁSICO POTÊNCIA DE 2 CV, SEM CARREGADOR - DEPRECIAÇÃO. AF_05/2023 | Depreciação, Juros, Impostos e Seguros, Manutenção e Materiais na Operação dos Equipamentos |  | H | 1 | 0.33 | 0.33
Composição Auxiliar | 88827 | SINAPI | BETONEIRA CAPACIDADE NOMINAL DE 400 L, CAPACIDADE DE MISTURA 280 L, MOTOR ELÉTRICO TRIFÁSICO POTÊNCIA DE 2 CV, SEM CARREGADOR - JUROS. AF_05/2023 | Depreciação, Juros, Impostos e Seguros, Manutenção e Materiais na Operação dos Equipamentos |  | H | 1 | 0.07 | 0.07
Composição Auxiliar | 88829 | SINAPI | BETONEIRA CAPACIDADE NOMINAL DE 400 L, CAPACIDADE DE MISTURA 280 L, MOTOR ELÉTRICO TRIFÁSICO POTÊNCIA DE 2 CV, SEM CARREGADOR - MATERIAIS NA OPERAÇÃO. AF_05/2023 | Depreciação, Juros, Impostos e Seguros, Manutenção e Materiais na Operação dos Equipamentos |  | H | 1 | 1.41 | 1.41
|  |  |  | MO sem LS => | 0 | LS => | 0 | MO com LS => | 0
|  |  |  | Valor do BDI => | 0.45 |  | Valor com BDI => |  | 2.62
| Código | Banco | Descrição | Tipo |  | Und | Quant. | Valor Unit | Total
Composição | 88826 | SINAPI | BETONEIRA CAPACIDADE NOMINAL DE 400 L, CAPACIDADE DE MISTURA 280 L, MOTOR ELÉTRICO TRIFÁSICO POTÊNCIA DE 2 CV, SEM CARREGADOR - DEPRECIAÇÃO. AF_05/2023 | Depreciação, Juros, Impostos e Seguros, Manutenção e Materiais na Operação dos Equipamentos |  | H | 1 | 0.33 | 0.33
Insumo | 00010535 | SINAPI | BETONEIRA, CAPACIDADE NOMINAL 400 L, CAPACIDADE DE MISTURA 280 L, MOTOR ELETRICO TRIFASICO 220/380 V, POTENCIA 2 CV, SEM CARREGADOR | Equipamento para Aquisição Permanente |  | UN | 6.4e-05 | 5182.57 | 0.33168
|  |  |  | MO sem LS => | 0 | LS => | 0 | MO com LS => | 0
|  |  |  | Valor do BDI => | 0.06 |  | Valor com BDI => |  | 0.39
| Código | Banco | Descrição | Tipo |  | Und | Quant. | Valor Unit | Total
Composição | 88827 | SINAPI | BETONEIRA CAPACIDADE NOMINAL DE 400 L, CAPACIDADE DE MISTURA 280 L, MOTOR ELÉTRICO TRIFÁSICO POTÊNCIA DE 2 CV, SEM CARREGADOR - JUROS. AF_05/2023 | Depreciação, Juros, Impostos e Seguros, Manutenção e Materiais na Operação dos Equipamentos |  | H | 1 | 0.07 | 0.07
Insumo | 00010535 | SINAPI | BETONEIRA, CAPACIDADE NOMINAL 400 L, CAPACIDADE DE MISTURA 280 L, MOTOR ELETRICO TRIFASICO 220/380 V, POTENCIA 2 CV, SEM CARREGADOR | Equipamento para Aquisição Permanente |  | UN | 1.48e-05 | 5182.57 | 0.076702
|  |  |  | MO sem LS => | 0 | LS => | 0 | MO com LS => | 0
|  |  |  | Valor do BDI => | 0.01 |  | Valor com BDI => |  | 0.08
| Código | Banco | Descrição | Tipo |  | Und | Quant. | Valor Unit | Total
Composição | 88828 | SINAPI | BETONEIRA CAPACIDADE NOMINAL DE 400 L, CAPACIDADE DE MISTURA 280 L, MOTOR ELÉTRICO TRIFÁSICO POTÊNCIA DE 2 CV, SEM CARREGADOR - MANUTENÇÃO. AF_05/2023 | Depreciação, Juros, Impostos e Seguros, Manutenção e Materiais na Operação dos Equipamentos |  | H | 1 | 0.36 | 0.36
Insumo | 00010535 | SINAPI | BETONEIRA, CAPACIDADE NOMINAL 400 L, CAPACIDADE DE MISTURA 280 L, MOTOR ELETRICO TRIFASICO 220/380 V, POTENCIA 2 CV, SEM CARREGADOR | Equipamento para Aquisição Permanente |  | UN | 7e-05 | 5182.57 | 0.36278
|  |  |  | MO sem LS => | 0 | LS => | 0 | MO com LS => | 0
|  |  |  | Valor do BDI => | 0.07 |  | Valor com BDI => |  | 0.43
| Código | Banco | Descrição | Tipo |  | Und | Quant. | Valor Unit | Total
Composição | 88829 | SINAPI | BETONEIRA CAPACIDADE NOMINAL DE 400 L, CAPACIDADE DE MISTURA 280 L, MOTOR ELÉTRICO TRIFÁSICO POTÊNCIA DE 2 CV, SEM CARREGADOR - MATERIAIS NA OPERAÇÃO. AF_05/2023 | Depreciação, Juros, Impostos e Seguros, Manutenção e Materiais na Operação dos Equipamentos |  | H | 1 | 1.41 | 1.41
Insumo | 00002705 | SINAPI | ENERGIA ELETRICA ATE 2000 KWH INDUSTRIAL, SEM DEMANDA | Franquia |  | KWH | 1.25 | 1.13 | 1.4125
|  |  |  | MO sem LS => | 0 | LS => | 0 | MO com LS => | 0
|  |  |  | Valor do BDI => | 0.29 |  | Valor com BDI => |  | 1.7
| Código | Banco | Descrição | Tipo |  | Und | Quant. | Valor Unit | Total
Composição | 89226 | SINAPI | BETONEIRA CAPACIDADE NOMINAL DE 600 L, CAPACIDADE DE MISTURA 360 L, MOTOR ELÉTRICO TRIFÁSICO POTÊNCIA DE 4 CV, SEM CARREGADOR - CHI DIURNO. AF_05/2023 | Custos Horários Produtivo e Improdutivo dos Equipamentos |  | CHI | 1 | 1.65 | 1.65
Composição Auxiliar | 89221 | SINAPI | BETONEIRA CAPACIDADE NOMINAL DE 600 L, CAPACIDADE DE MISTURA 360 L, MOTOR ELÉTRICO TRIFÁSICO POTÊNCIA DE 4 CV, SEM CARREGADOR - DEPRECIAÇÃO. AF_05/2023 | Depreciação, Juros, Impostos e Seguros, Manutenção e Materiais na Operação dos Equipamentos |  | H | 1 | 1.34 | 1.34
Composição Auxiliar | 89222 | SINAPI | BETONEIRA CAPACIDADE NOMINAL DE 600 L, CAPACIDADE DE MISTURA 360 L, MOTOR ELÉTRICO TRIFÁSICO POTÊNCIA DE 4 CV, SEM CARREGADOR - JUROS. AF_05/2023 | Depreciação, Juros, Impostos e Seguros, Manutenção e Materiais na Operação dos Equipamentos |  | H | 1 | 0.31 | 0.31
|  |  |  | MO sem LS => | 0 | LS => | 0 | MO com LS => | 0
|  |  |  | Valor do BDI => | 0.34 |  | Valor com BDI => |  | 1.99
| Código | Banco | Descrição | Tipo |  | Und | Quant. | Valor Unit | Total
Composição | 89225 | SINAPI | BETONEIRA CAPACIDADE NOMINAL DE 600 L, CAPACIDADE DE MISTURA 360 L, MOTOR ELÉTRICO TRIFÁSICO POTÊNCIA DE 4 CV, SEM CARREGADOR - CHP DIURNO. AF_05/2023 | Custos Horários Produtivo e Improdutivo dos Equipamentos |  | CHP | 1 | 5.94 | 5.94
Composição Auxiliar | 89221 | SINAPI | BETONEIRA CAPACIDADE NOMINAL DE 600 L, CAPACIDADE DE MISTURA 360 L, MOTOR ELÉTRICO TRIFÁSICO POTÊNCIA DE 4 CV, SEM CARREGADOR - DEPRECIAÇÃO. AF_05/2023 | Depreciação, Juros, Impostos e Seguros, Manutenção e Materiais na Operação dos Equipamentos |  | H | 1 | 1.34 | 1.34
Composição Auxiliar | 89224 | SINAPI | BETONEIRA CAPACIDADE NOMINAL DE 600 L, CAPACIDADE DE MISTURA 360 L, MOTOR ELÉTRICO TRIFÁSICO POTÊNCIA DE 4 CV, SEM CARREGADOR - MATERIAIS NA OPERAÇÃO. AF_05/2023 | Depreciação, Juros, Impostos e Seguros, Manutenção e Materiais na Operação dos Equipamentos |  | H | 1 | 2.82 | 2.82
Composição Auxiliar | 89222 | SINAPI | BETONEIRA CAPACIDADE NOMINAL DE 600 L, CAPACIDADE DE MISTURA 360 L, MOTOR ELÉTRICO TRIFÁSICO POTÊNCIA DE 4 CV, SEM CARREGADOR - JUROS. AF_05/2023 | Depreciação, Juros, Impostos e Seguros, Manutenção e Materiais na Operação dos Equipamentos |  | H | 1 | 0.31 | 0.31
Composição Auxiliar | 89223 | SINAPI | BETONEIRA CAPACIDADE NOMINAL DE 600 L, CAPACIDADE DE MISTURA 360 L, MOTOR ELÉTRICO TRIFÁSICO POTÊNCIA DE 4 CV, SEM CARREGADOR - MANUTENÇÃO. AF_05/2023 | Depreciação, Juros, Impostos e Seguros, Manutenção e Materiais na Operação dos Equipamentos |  | H | 1 | 1.47 | 1.47
|  |  |  | MO sem LS => | 0 | LS => | 0 | MO com LS => | 0
|  |  |  | Valor do BDI => | 1.25 |  | Valor com BDI => |  | 7.19
| Código | Banco | Descrição | Tipo |  | Und | Quant. | Valor Unit | Total
Composição | 89221 | SINAPI | BETONEIRA CAPACIDADE NOMINAL DE 600 L, CAPACIDADE DE MISTURA 360 L, MOTOR ELÉTRICO TRIFÁSICO POTÊNCIA DE 4 CV, SEM CARREGADOR - DEPRECIAÇÃO. AF_05/2023 | Depreciação, Juros, Impostos e Seguros, Manutenção e Materiais na Operação dos Equipamentos |  | H | 1 | 1.34 | 1.34
Insumo | 00036397 | SINAPI | BETONEIRA, CAPACIDADE NOMINAL 600 L, CAPACIDADE DE MISTURA 360 L, MOTOR ELETRICO TRIFASICO 220/380V, POTENCIA 4CV, SEM CARREGADOR | Equipamento para Aquisição Permanente |  | UN | 6.4e-05 | 21081.64 | 1.3492
|  |  |  | MO sem LS => | 0 | LS => | 0 | MO com LS => | 0
|  |  |  | Valor do BDI => | 0.28 |  | Valor com BDI => |  | 1.62
| Código | Banco | Descrição | Tipo |  | Und | Quant. | Valor Unit | Total
Composição | 89222 | SINAPI | BETONEIRA CAPACIDADE NOMINAL DE 600 L, CAPACIDADE DE MISTURA 360 L, MOTOR ELÉTRICO TRIFÁSICO POTÊNCIA DE 4 CV, SEM CARREGADOR - JUROS. AF_05/2023 | Depreciação, Juros, Impostos e Seguros, Manutenção e Materiais na Operação dos Equipamentos |  | H | 1 | 0.31 | 0.31
Insumo | 00036397 | SINAPI | BETONEIRA, CAPACIDADE NOMINAL 600 L, CAPACIDADE DE MISTURA 360 L, MOTOR ELETRICO TRIFASICO 220/380V, POTENCIA 4CV, SEM CARREGADOR | Equipamento para Aquisição Permanente |  | UN | 1.48e-05 | 21081.64 | 0.31201
|  |  |  | MO sem LS => | 0 | LS => | 0 | MO com LS => | 0
|  |  |  | Valor do BDI => | 0.06 |  | Valor com BDI => |  | 0.37
| Código | Banco | Descrição | Tipo |  | Und | Quant. | Valor Unit | Total
Composição | 89223 | SINAPI | BETONEIRA CAPACIDADE NOMINAL DE 600 L, CAPACIDADE DE MISTURA 360 L, MOTOR ELÉTRICO TRIFÁSICO POTÊNCIA DE 4 CV, SEM CARREGADOR - MANUTENÇÃO. AF_05/2023 | Depreciação, Juros, Impostos e Seguros, Manutenção e Materiais na Operação dos Equipamentos |  | H | 1 | 1.47 | 1.47
Insumo | 00036397 | SINAPI | BETONEIRA, CAPACIDADE NOMINAL 600 L, CAPACIDADE DE MISTURA 360 L, MOTOR ELETRICO TRIFASICO 220/380V, POTENCIA 4CV, SEM CARREGADOR | Equipamento para Aquisição Permanente |  | UN | 7e-05 | 21081.64 | 1.4757
|  |  |  | MO sem LS => | 0 | LS => | 0 | MO com LS => | 0
|  |  |  | Valor do BDI => | 0.3 |  | Valor com BDI => |  | 1.77
| Código | Banco | Descrição | Tipo |  | Und | Quant. | Valor Unit | Total
Composição | 89224 | SINAPI | BETONEIRA CAPACIDADE NOMINAL DE 600 L, CAPACIDADE DE MISTURA 360 L, MOTOR ELÉTRICO TRIFÁSICO POTÊNCIA DE 4 CV, SEM CARREGADOR - MATERIAIS NA OPERAÇÃO. AF_05/2023 | Depreciação, Juros, Impostos e Seguros, Manutenção e Materiais na Operação dos Equipamentos |  | H | 1 | 2.82 | 2.82
Insumo | 00002705 | SINAPI | ENERGIA ELETRICA ATE 2000 KWH INDUSTRIAL, SEM DEMANDA | Franquia |  | KWH | 2.5 | 1.13 | 2.825
|  |  |  | MO sem LS => | 0 | LS => | 0 | MO com LS => | 0
|  |  |  | Valor do BDI => | 0.59 |  | Valor com BDI => |  | 3.41
| Código | Banco | Descrição | Tipo |  | Und | Quant. | Valor Unit | Total
Composição | 5903 | SINAPI | CAMINHÃO PIPA 10.000 L TRUCADO, PESO BRUTO TOTAL 23.000 KG, CARGA ÚTIL MÁXIMA 15.935 KG, DISTÂNCIA ENTRE EIXOS 4,8 M, POTÊNCIA 230 CV, INCLUSIVE TANQUE DE AÇO PARA TRANSPORTE DE ÁGUA - CHI DIURNO. AF_06/2014 | Custos Horários Produtivo e Improdutivo dos Equipamentos |  | CHI | 1 | 74.08 | 74.08
Composição Auxiliar | 91397 | SINAPI | CAMINHÃO PIPA 10.000 L TRUCADO, PESO BRUTO TOTAL 23.000 KG, CARGA ÚTIL MÁXIMA 15.935 KG, DISTÂNCIA ENTRE EIXOS 4,8 M, POTÊNCIA 230 CV, INCLUSIVE TANQUE DE AÇO PARA TRANSPORTE DE ÁGUA - JUROS. AF_06/2014 | Depreciação, Juros, Impostos e Seguros, Manutenção e Materiais na Operação dos Equipamentos |  | H | 1 | 11.43 | 11.43
Composição Auxiliar | 91398 | SINAPI | CAMINHÃO PIPA 10.000 L TRUCADO, PESO BRUTO TOTAL 23.000 KG, CARGA ÚTIL MÁXIMA 15.935 KG, DISTÂNCIA ENTRE EIXOS 4,8 M, POTÊNCIA 230 CV, INCLUSIVE TANQUE DE AÇO PARA TRANSPORTE DE ÁGUA - IMPOSTOS E SEGUROS. AF_06/2014 | Depreciação, Juros, Impostos e Seguros, Manutenção e Materiais na Operação dos Equipamentos |  | H | 1 | 4.61 | 4.61
Composição Auxiliar | 88282 | SINAPI | MOTORISTA DE CAMINHÃO COM ENCARGOS COMPLEMENTARES | Livro SINAPI: Cálculos e Parâmetros |  | H | 1 | 28.43 | 28.43
Composição Auxiliar | 91396 | SINAPI | CAMINHÃO PIPA 10.000 L TRUCADO, PESO BRUTO TOTAL 23.000 KG, CARGA ÚTIL MÁXIMA 15.935 KG, DISTÂNCIA ENTRE EIXOS 4,8 M, POTÊNCIA 230 CV, INCLUSIVE TANQUE DE AÇO PARA TRANSPORTE DE ÁGUA - DEPRECIAÇÃO. AF_06/2014 | Depreciação, Juros, Impostos e Seguros, Manutenção e Materiais na Operação dos Equipamentos |  | H | 1 | 29.61 | 29.61
|  |  |  | MO sem LS => | 10.15 | LS => | 11.77 | MO com LS => | 21.92
|  |  |  | Valor do BDI => | 15.6 |  | Valor com BDI => |  | 89.68
| Código | Banco | Descrição | Tipo |  | Und | Quant. | Valor Unit | Total
Composição | 5901 | SINAPI | CAMINHÃO PIPA 10.000 L TRUCADO, PESO BRUTO TOTAL 23.000 KG, CARGA ÚTIL MÁXIMA 15.935 KG, DISTÂNCIA ENTRE EIXOS 4,8 M, POTÊNCIA 230 CV, INCLUSIVE TANQUE DE AÇO PARA TRANSPORTE DE ÁGUA - CHP DIURNO. AF_06/2014 | Custos Horários Produtivo e Improdutivo dos Equipamentos |  | CHP | 1 | 367.4 | 367.4
Composição Auxiliar | 88282 | SINAPI | MOTORISTA DE CAMINHÃO COM ENCARGOS COMPLEMENTARES | Livro SINAPI: Cálculos e Parâmetros |  | H | 1 | 28.43 | 28.43
Composição Auxiliar | 91396 | SINAPI | CAMINHÃO PIPA 10.000 L TRUCADO, PESO BRUTO TOTAL 23.000 KG, CARGA ÚTIL MÁXIMA 15.935 KG, DISTÂNCIA ENTRE EIXOS 4,8 M, POTÊNCIA 230 CV, INCLUSIVE TANQUE DE AÇO PARA TRANSPORTE DE ÁGUA - DEPRECIAÇÃO. AF_06/2014 | Depreciação, Juros, Impostos e Seguros, Manutenção e Materiais na Operação dos Equipamentos |  | H | 1 | 29.61 | 29.61
Composição Auxiliar | 53831 | SINAPI | CAMINHÃO PIPA 10.000 L TRUCADO, PESO BRUTO TOTAL 23.000 KG, CARGA ÚTIL MÁXIMA 15.935 KG, DISTÂNCIA ENTRE EIXOS 4,8 M, POTÊNCIA 230 CV, INCLUSIVE TANQUE DE AÇO PARA TRANSPORTE DE ÁGUA - MATERIAIS NA OPERAÇÃO. AF_06/2014 | Depreciação, Juros, Impostos e Seguros, Manutenção e Materiais na Operação dos Equipamentos |  | H | 1 | 240.87 | 240.87
Composição Auxiliar | 5763 | SINAPI | CAMINHÃO PIPA 10.000 L TRUCADO, PESO BRUTO TOTAL 23.000 KG, CARGA ÚTIL MÁXIMA 15.935 KG, DISTÂNCIA ENTRE EIXOS 4,8 M, POTÊNCIA 230 CV, INCLUSIVE TANQUE DE AÇO PARA TRANSPORTE DE ÁGUA - MANUTENÇÃO. AF_06/2014 | Depreciação, Juros, Impostos e Seguros, Manutenção e Materiais na Operação dos Equipamentos |  | H | 1 | 52.45 | 52.45
Composição Auxiliar | 91398 | SINAPI | CAMINHÃO PIPA 10.000 L TRUCADO, PESO BRUTO TOTAL 23.000 KG, CARGA ÚTIL MÁXIMA 15.935 KG, DISTÂNCIA ENTRE EIXOS 4,8 M, POTÊNCIA 230 CV, INCLUSIVE TANQUE DE AÇO PARA TRANSPORTE DE ÁGUA - IMPOSTOS E SEGUROS. AF_06/2014 | Depreciação, Juros, Impostos e Seguros, Manutenção e Materiais na Operação dos Equipamentos |  | H | 1 | 4.61 | 4.61
Composição Auxiliar | 91397 | SINAPI | CAMINHÃO PIPA 10.000 L TRUCADO, PESO BRUTO TOTAL 23.000 KG, CARGA ÚTIL MÁXIMA 15.935 KG, DISTÂNCIA ENTRE EIXOS 4,8 M, POTÊNCIA 230 CV, INCLUSIVE TANQUE DE AÇO PARA TRANSPORTE DE ÁGUA - JUROS. AF_06/2014 | Depreciação, Juros, Impostos e Seguros, Manutenção e Materiais na Operação dos Equipamentos |  | H | 1 | 11.43 | 11.43
|  |  |  | MO sem LS => | 10.15 | LS => | 11.77 | MO com LS => | 21.92
|  |  |  | Valor do BDI => | 77.41 |  | Valor com BDI => |  | 444.81
| Código | Banco | Descrição | Tipo |  | Und | Quant. | Valor Unit | Total
Composição | 91396 | SINAPI | CAMINHÃO PIPA 10.000 L TRUCADO, PESO BRUTO TOTAL 23.000 KG, CARGA ÚTIL MÁXIMA 15.935 KG, DISTÂNCIA ENTRE EIXOS 4,8 M, POTÊNCIA 230 CV, INCLUSIVE TANQUE DE AÇO PARA TRANSPORTE DE ÁGUA - DEPRECIAÇÃO. AF_06/2014 | Depreciação, Juros, Impostos e Seguros, Manutenção e Materiais na Operação dos Equipamentos |  | H | 1 | 29.61 | 29.61
Insumo | 00037758 | SINAPI | CAMINHAO TRUCADO, PESO BRUTO TOTAL 23000 KG, CARGA UTIL MAXIMA 15285 KG, DISTANCIA ENTRE EIXOS 4,80 M, POTENCIA 326 CV (INCLUI CABINE E CHASSI, NAO INCLUI CARROCERIA) | Equipamento para Aquisição Permanente |  | UN | 3.43e-05 | 720250.97 | 24.7046
Insumo | 00037736 | SINAPI | TANQUE DE ACO CARBONO NAO REVESTIDO, PARA TRANSPORTE DE AGUA COM CAPACIDADE DE 10 M3, COM BOMBA CENTRIFUGA POR TOMADA DE FORCA, VAZAO MAXIMA *75* M3/H (INCLUI MONTAGEM, NAO INCLUI CAMINHAO) | Equipamento para Aquisição Permanente |  | UN | 5.51e-05 | 89250 | 4.9177
|  |  |  | MO sem LS => | 0 | LS => | 0 | MO com LS => | 0
|  |  |  | Valor do BDI => | 6.23 |  | Valor com BDI => |  | 35.84
| Código | Banco | Descrição | Tipo |  | Und | Quant. | Valor Unit | Total
Composição | 91398 | SINAPI | CAMINHÃO PIPA 10.000 L TRUCADO, PESO BRUTO TOTAL 23.000 KG, CARGA ÚTIL MÁXIMA 15.935 KG, DISTÂNCIA ENTRE EIXOS 4,8 M, POTÊNCIA 230 CV, INCLUSIVE TANQUE DE AÇO PARA TRANSPORTE DE ÁGUA - IMPOSTOS E SEGUROS. AF_06/2014 | Depreciação, Juros, Impostos e Seguros, Manutenção e Materiais na Operação dos Equipamentos |  | H | 1 | 4.61 | 4.61
Insumo | 00037758 | SINAPI | CAMINHAO TRUCADO, PESO BRUTO TOTAL 23000 KG, CARGA UTIL MAXIMA 15285 KG, DISTANCIA ENTRE EIXOS 4,80 M, POTENCIA 326 CV (INCLUI CABINE E CHASSI, NAO INCLUI CARROCERIA) | Equipamento para Aquisição Permanente |  | UN | 5.7e-06 | 720250.97 | 4.1054
Insumo | 00037736 | SINAPI | TANQUE DE ACO CARBONO NAO REVESTIDO, PARA TRANSPORTE DE AGUA COM CAPACIDADE DE 10 M3, COM BOMBA CENTRIFUGA POR TOMADA DE FORCA, VAZAO MAXIMA *75* M3/H (INCLUI MONTAGEM, NAO INCLUI CAMINHAO) | Equipamento para Aquisição Permanente |  | UN | 5.8e-06 | 89250 | 0.51765
|  |  |  | MO sem LS => | 0 | LS => | 0 | MO com LS => | 0
|  |  |  | Valor do BDI => | 0.97 |  | Valor com BDI => |  | 5.58
| Código | Banco | Descrição | Tipo |  | Und | Quant. | Valor Unit | Total
Composição | 91397 | SINAPI | CAMINHÃO PIPA 10.000 L TRUCADO, PESO BRUTO TOTAL 23.000 KG, CARGA ÚTIL MÁXIMA 15.935 KG, DISTÂNCIA ENTRE EIXOS 4,8 M, POTÊNCIA 230 CV, INCLUSIVE TANQUE DE AÇO PARA TRANSPORTE DE ÁGUA - JUROS. AF_06/2014 | Depreciação, Juros, Impostos e Seguros, Manutenção e Materiais na Operação dos Equipamentos |  | H | 1 | 11.43 | 11.43
Insumo | 00037736 | SINAPI | TANQUE DE ACO CARBONO NAO REVESTIDO, PARA TRANSPORTE DE AGUA COM CAPACIDADE DE 10 M3, COM BOMBA CENTRIFUGA POR TOMADA DE FORCA, VAZAO MAXIMA *75* M3/H (INCLUI MONTAGEM, NAO INCLUI CAMINHAO) | Equipamento para Aquisição Permanente |  | UN | 1.44e-05 | 89250 | 1.2852
Insumo | 00037758 | SINAPI | CAMINHAO TRUCADO, PESO BRUTO TOTAL 23000 KG, CARGA UTIL MAXIMA 15285 KG, DISTANCIA ENTRE EIXOS 4,80 M, POTENCIA 326 CV (INCLUI CABINE E CHASSI, NAO INCLUI CARROCERIA) | Equipamento para Aquisição Permanente |  | UN | 1.41e-05 | 720250.97 | 10.1555
|  |  |  | MO sem LS => | 0 | LS => | 0 | MO com LS => | 0
|  |  |  | Valor do BDI => | 2.4 |  | Valor com BDI => |  | 13.83
| Código | Banco | Descrição | Tipo |  | Und | Quant. | Valor Unit | Total
Composição | 5763 | SINAPI | CAMINHÃO PIPA 10.000 L TRUCADO, PESO BRUTO TOTAL 23.000 KG, CARGA ÚTIL MÁXIMA 15.935 KG, DISTÂNCIA ENTRE EIXOS 4,8 M, POTÊNCIA 230 CV, INCLUSIVE TANQUE DE AÇO PARA TRANSPORTE DE ÁGUA - MANUTENÇÃO. AF_06/2014 | Depreciação, Juros, Impostos e Seguros, Manutenção e Materiais na Operação dos Equipamentos |  | H | 1 | 52.45 | 52.45
Insumo | 00037736 | SINAPI | TANQUE DE ACO CARBONO NAO REVESTIDO, PARA TRANSPORTE DE AGUA COM CAPACIDADE DE 10 M3, COM BOMBA CENTRIFUGA POR TOMADA DE FORCA, VAZAO MAXIMA *75* M3/H (INCLUI MONTAGEM, NAO INCLUI CAMINHAO) | Equipamento para Aquisição Permanente |  | UN | 6.89e-05 | 89250 | 6.1493
Insumo | 00037758 | SINAPI | CAMINHAO TRUCADO, PESO BRUTO TOTAL 23000 KG, CARGA UTIL MAXIMA 15285 KG, DISTANCIA ENTRE EIXOS 4,80 M, POTENCIA 326 CV (INCLUI CABINE E CHASSI, NAO INCLUI CARROCERIA) | Equipamento para Aquisição Permanente |  | UN | 6.43e-05 | 720250.97 | 46.3121
|  |  |  | MO sem LS => | 0 | LS => | 0 | MO com LS => | 0
|  |  |  | Valor do BDI => | 11.05 |  | Valor com BDI => |  | 63.5
| Código | Banco | Descrição | Tipo |  | Und | Quant. | Valor Unit | Total
Composição | 53831 | SINAPI | CAMINHÃO PIPA 10.000 L TRUCADO, PESO BRUTO TOTAL 23.000 KG, CARGA ÚTIL MÁXIMA 15.935 KG, DISTÂNCIA ENTRE EIXOS 4,8 M, POTÊNCIA 230 CV, INCLUSIVE TANQUE DE AÇO PARA TRANSPORTE DE ÁGUA - MATERIAIS NA OPERAÇÃO. AF_06/2014 | Depreciação, Juros, Impostos e Seguros, Manutenção e Materiais na Operação dos Equipamentos |  | H | 1 | 240.87 | 240.87
Insumo | 00004221 | SINAPI | OLEO DIESEL COMBUSTIVEL COMUM METROPOLITANO S-10 OU S-500 | Material |  | L | 32.16 | 7.49 | 240.8784
|  |  |  | MO sem LS => | 0 | LS => | 0 | MO com LS => | 0
|  |  |  | Valor do BDI => | 50.75 |  | Valor com BDI => |  | 291.62
| Código | Banco | Descrição | Tipo |  | Und | Quant. | Valor Unit | Total
Composição | 88261 | SINAPI | CARPINTEIRO DE ESQUADRIAS COM ENCARGOS COMPLEMENTARES | Livro SINAPI: Cálculos e Parâmetros |  | H | 1 | 29.97 | 29.97
Composição Auxiliar | 95329 | SINAPI | CURSO DE CAPACITAÇÃO PARA CARPINTEIRO DE ESQUADRIA (ENCARGOS COMPLEMENTARES) - HORISTA | Livro SINAPI: Cálculos e Parâmetros |  | H | 1 | 0.32 | 0.32
Insumo | 00001214 | SINAPI | CARPINTEIRO DE ESQUADRIAS (HORISTA) | Mão de Obra |  | H | 1 | 22.17 | 22.17
Insumo | 00037371 | SINAPI | TRANSPORTE - HORISTA (COLETADO CAIXA - ENCARGOS COMPLEMENTARES) | Encargos Complementares |  | H | 1 | 0.4 | 0.4
Insumo | 00037370 | SINAPI | ALIMENTACAO - HORISTA (COLETADO CAIXA - ENCARGOS COMPLEMENTARES) | Encargos Complementares |  | H | 1 | 3.7 | 3.7
Insumo | 00037372 | SINAPI | EXAMES - HORISTA (COLETADO CAIXA - ENCARGOS COMPLEMENTARES) | Encargos Complementares |  | H | 1 | 1.43 | 1.43
Insumo | 00037373 | SINAPI | SEGURO - HORISTA (COLETADO CAIXA - ENCARGOS COMPLEMENTARES) | Encargos Complementares |  | H | 1 | 0.08 | 0.08
Insumo | 00043459 | SINAPI | FERRAMENTAS - FAMILIA CARPINTEIRO DE FORMAS - HORISTA (ENCARGOS COMPLEMENTARES - COLETADO CAIXA) | Encargos Complementares |  | H | 1 | 0.44 | 0.44
Insumo | 00043483 | SINAPI | EPI - FAMILIA CARPINTEIRO DE FORMAS - HORISTA (ENCARGOS COMPLEMENTARES - COLETADO CAIXA) | Encargos Complementares |  | H | 1 | 1.43 | 1.43
|  |  |  | MO sem LS => | 10.41 | LS => | 12.08 | MO com LS => | 22.49
|  |  |  | Valor do BDI => | 6.31 |  | Valor com BDI => |  | 36.28
| Código | Banco | Descrição | Tipo |  | Und | Quant. | Valor Unit | Total
Composição | 88262 | SINAPI | CARPINTEIRO DE FORMAS COM ENCARGOS COMPLEMENTARES | Livro SINAPI: Cálculos e Parâmetros |  | H | 1 | 31.31 | 31.31
Composição Auxiliar | 95330 | SINAPI | CURSO DE CAPACITAÇÃO PARA CARPINTEIRO DE FÔRMAS (ENCARGOS COMPLEMENTARES) - HORISTA | Livro SINAPI: Cálculos e Parâmetros |  | H | 1 | 0.27 | 0.27
Insumo | 00037371 | SINAPI | TRANSPORTE - HORISTA (COLETADO CAIXA - ENCARGOS COMPLEMENTARES) | Encargos Complementares |  | H | 1 | 0.4 | 0.4
Insumo | 00043483 | SINAPI | EPI - FAMILIA CARPINTEIRO DE FORMAS - HORISTA (ENCARGOS COMPLEMENTARES - COLETADO CAIXA) | Encargos Complementares |  | H | 1 | 1.43 | 1.43
Insumo | 00001213 | SINAPI | CARPINTEIRO DE FORMAS PARA CONCRETO (HORISTA) | Mão de Obra |  | H | 1 | 23.56 | 23.56
Insumo | 00037370 | SINAPI | ALIMENTACAO - HORISTA (COLETADO CAIXA - ENCARGOS COMPLEMENTARES) | Encargos Complementares |  | H | 1 | 3.7 | 3.7
Insumo | 00037373 | SINAPI | SEGURO - HORISTA (COLETADO CAIXA - ENCARGOS COMPLEMENTARES) | Encargos Complementares |  | H | 1 | 0.08 | 0.08
Insumo | 00037372 | SINAPI | EXAMES - HORISTA (COLETADO CAIXA - ENCARGOS COMPLEMENTARES) | Encargos Complementares |  | H | 1 | 1.43 | 1.43
Insumo | 00043459 | SINAPI | FERRAMENTAS - FAMILIA CARPINTEIRO DE FORMAS - HORISTA (ENCARGOS COMPLEMENTARES - COLETADO CAIXA) | Encargos Complementares |  | H | 1 | 0.44 | 0.44
|  |  |  | MO sem LS => | 11.03 | LS => | 12.8 | MO com LS => | 23.83
|  |  |  | Valor do BDI => | 6.59 |  | Valor com BDI => |  | 37.9
| Código | Banco | Descrição | Tipo |  | Und | Quant. | Valor Unit | Total
Composição | 100860 | SINAPI | CHUVEIRO ELÉTRICO COMUM CORPO PLÁSTICO, TIPO DUCHA - FORNECIMENTO E INSTALAÇÃO. AF_01/2020 | Louças e Metais |  | UN | 1 | 104.76 | 104.76
Composição Auxiliar | 88267 | SINAPI | ENCANADOR OU BOMBEIRO HIDRÁULICO COM ENCARGOS COMPLEMENTARES | Livro SINAPI: Cálculos e Parâmetros |  | H | 0.4467 | 31.03 | 13.86
Composição Auxiliar | 88316 | SINAPI | SERVENTE COM ENCARGOS COMPLEMENTARES | Livro SINAPI: Cálculos e Parâmetros |  | H | 0.1407 | 24.36 | 3.42
Insumo | 00003146 | SINAPI | FITA VEDA ROSCA, EM PTFE, ROLO DE 18 MM X 10 M (L X C) | Material |  | UN | 0.021 | 4 | 0.084
Insumo | 00001368 | SINAPI | CHUVEIRO COMUM EM PLASTICO BRANCO, COM CANO, 3 TEMPERATURAS, 5500 W (110/220 V) | Material |  | UN | 1 | 87.4 | 87.4
|  |  |  | MO sem LS => | 6.04 | LS => | 7.02 | MO com LS => | 13.06
|  |  |  | Valor do BDI => | 22.07 |  | Valor com BDI => |  | 126.83
| Código | Banco | Descrição | Tipo |  | Und | Quant. | Valor Unit | Total
Composição | 91533 | SINAPI | COMPACTADOR DE SOLOS DE PERCUSSÃO (SOQUETE) COM MOTOR A GASOLINA 4 TEMPOS, POTÊNCIA 4 CV - CHP DIURNO. AF_08/2015 | Custos Horários Produtivo e Improdutivo dos Equipamentos |  | CHP | 1 | 46.02 | 46.02
Composição Auxiliar | 91530 | SINAPI | COMPACTADOR DE SOLOS DE PERCUSSÃO (SOQUETE) COM MOTOR A GASOLINA 4 TEMPOS, POTÊNCIA 4 CV - JUROS. AF_08/2015 | Depreciação, Juros, Impostos e Seguros, Manutenção e Materiais na Operação dos Equipamentos |  | H | 1 | 0.24 | 0.24
Composição Auxiliar | 91531 | SINAPI | COMPACTADOR DE SOLOS DE PERCUSSÃO (SOQUETE) COM MOTOR A GASOLINA 4 TEMPOS, POTÊNCIA 4 CV - MANUTENÇÃO. AF_08/2015 | Depreciação, Juros, Impostos e Seguros, Manutenção e Materiais na Operação dos Equipamentos |  | H | 1 | 1.15 | 1.15
Composição Auxiliar | 88297 | SINAPI | OPERADOR DE MÁQUINAS E EQUIPAMENTOS COM ENCARGOS COMPLEMENTARES | Livro SINAPI: Cálculos e Parâmetros |  | H | 1 | 36.12 | 36.12
Composição Auxiliar | 91529 | SINAPI | COMPACTADOR DE SOLOS DE PERCUSSÃO (SOQUETE) COM MOTOR A GASOLINA 4 TEMPOS, POTÊNCIA 4 CV - DEPRECIAÇÃO. AF_08/2015 | Depreciação, Juros, Impostos e Seguros, Manutenção e Materiais na Operação dos Equipamentos |  | H | 1 | 0.92 | 0.92
Composição Auxiliar | 91532 | SINAPI | COMPACTADOR DE SOLOS DE PERCUSSÃO (SOQUETE) COM MOTOR A GASOLINA 4 TEMPOS, POTÊNCIA 4 CV - MATERIAIS NA OPERAÇÃO. AF_08/2015 | Depreciação, Juros, Impostos e Seguros, Manutenção e Materiais na Operação dos Equipamentos |  | H | 1 | 7.59 | 7.59
|  |  |  | MO sem LS => | 13.71 | LS => | 15.9 | MO com LS => | 29.61
|  |  |  | Valor do BDI => | 9.69 |  | Valor com BDI => |  | 55.71
| Código | Banco | Descrição | Tipo |  | Und | Quant. | Valor Unit | Total
Composição | 91529 | SINAPI | COMPACTADOR DE SOLOS DE PERCUSSÃO (SOQUETE) COM MOTOR A GASOLINA 4 TEMPOS, POTÊNCIA 4 CV - DEPRECIAÇÃO. AF_08/2015 | Depreciação, Juros, Impostos e Seguros, Manutenção e Materiais na Operação dos Equipamentos |  | H | 1 | 0.92 | 0.92
Insumo | 00013458 | SINAPI | COMPACTADOR DE SOLOS DE PERCURSAO (SOQUETE) COM MOTOR A GASOLINA 4 TEMPOS DE 4 HP (4 CV) | Equipamento para Aquisição Permanente |  | UN | 5.33e-05 | 17335.43 | 0.92398
|  |  |  | MO sem LS => | 0 | LS => | 0 | MO com LS => | 0
|  |  |  | Valor do BDI => | 0.19 |  | Valor com BDI => |  | 1.11
| Código | Banco | Descrição | Tipo |  | Und | Quant. | Valor Unit | Total
Composição | 91530 | SINAPI | COMPACTADOR DE SOLOS DE PERCUSSÃO (SOQUETE) COM MOTOR A GASOLINA 4 TEMPOS, POTÊNCIA 4 CV - JUROS. AF_08/2015 | Depreciação, Juros, Impostos e Seguros, Manutenção e Materiais na Operação dos Equipamentos |  | H | 1 | 0.24 | 0.24
Insumo | 00013458 | SINAPI | COMPACTADOR DE SOLOS DE PERCURSAO (SOQUETE) COM MOTOR A GASOLINA 4 TEMPOS DE 4 HP (4 CV) | Equipamento para Aquisição Permanente |  | UN | 1.43e-05 | 17335.43 | 0.2479
|  |  |  | MO sem LS => | 0 | LS => | 0 | MO com LS => | 0
|  |  |  | Valor do BDI => | 0.05 |  | Valor com BDI => |  | 0.29
| Código | Banco | Descrição | Tipo |  | Und | Quant. | Valor Unit | Total
Composição | 91531 | SINAPI | COMPACTADOR DE SOLOS DE PERCUSSÃO (SOQUETE) COM MOTOR A GASOLINA 4 TEMPOS, POTÊNCIA 4 CV - MANUTENÇÃO. AF_08/2015 | Depreciação, Juros, Impostos e Seguros, Manutenção e Materiais na Operação dos Equipamentos |  | H | 1 | 1.15 | 1.15
Insumo | 00013458 | SINAPI | COMPACTADOR DE SOLOS DE PERCURSAO (SOQUETE) COM MOTOR A GASOLINA 4 TEMPOS DE 4 HP (4 CV) | Equipamento para Aquisição Permanente |  | UN | 6.67e-05 | 17335.43 | 1.1563
|  |  |  | MO sem LS => | 0 | LS => | 0 | MO com LS => | 0
|  |  |  | Valor do BDI => | 0.24 |  | Valor com BDI => |  | 1.39
| Código | Banco | Descrição | Tipo |  | Und | Quant. | Valor Unit | Total
Composição | 91532 | SINAPI | COMPACTADOR DE SOLOS DE PERCUSSÃO (SOQUETE) COM MOTOR A GASOLINA 4 TEMPOS, POTÊNCIA 4 CV - MATERIAIS NA OPERAÇÃO. AF_08/2015 | Depreciação, Juros, Impostos e Seguros, Manutenção e Materiais na Operação dos Equipamentos |  | H | 1 | 7.59 | 7.59
Insumo | 00004222 | SINAPI | GASOLINA COMUM | Material |  | L | 1.03 | 7.37 | 7.5911
|  |  |  | MO sem LS => | 0 | LS => | 0 | MO com LS => | 0
|  |  |  | Valor do BDI => | 1.59 |  | Valor com BDI => |  | 9.18
| Código | Banco | Descrição | Tipo |  | Und | Quant. | Valor Unit | Total
Composição | 96557 | SINAPI | CONCRETAGEM DE BLOCO DE COROAMENTO OU VIGA BALDRAME, FCK 30 MPA, COM USO DE BOMBA - LANÇAMENTO, ADENSAMENTO E ACABAMENTO. AF_01/2024 | Fundações Rasas (Blocos, Sapatas, Vigas Baldrame) |  | m³ | 1 | 2396.29 | 2396.29
Composição Auxiliar | 90586 | SINAPI | VIBRADOR DE IMERSÃO, DIÂMETRO DE PONTEIRA 45MM, MOTOR ELÉTRICO TRIFÁSICO POTÊNCIA DE 2 CV - CHP DIURNO. AF_06/2015 | Custos Horários Produtivo e Improdutivo dos Equipamentos |  | CHP | 0.092 | 1.48 | 0.13
Composição Auxiliar | 90587 | SINAPI | VIBRADOR DE IMERSÃO, DIÂMETRO DE PONTEIRA 45MM, MOTOR ELÉTRICO TRIFÁSICO POTÊNCIA DE 2 CV - CHI DIURNO. AF_06/2015 | Custos Horários Produtivo e Improdutivo dos Equipamentos |  | CHI | 0.075 | 0.55 | 0.04
Composição Auxiliar | 88309 | SINAPI | PEDREIRO COM ENCARGOS COMPLEMENTARES | Livro SINAPI: Cálculos e Parâmetros |  | H | 0.334 | 31.75 | 10.6
Composição Auxiliar | 88316 | SINAPI | SERVENTE COM ENCARGOS COMPLEMENTARES | Livro SINAPI: Cálculos e Parâmetros |  | H | 0.501 | 24.36 | 12.2
Insumo | 00001525 | SINAPI | CONCRETO USINADO BOMBEAVEL, CLASSE DE RESISTENCIA C30, BRITA 0 E 1, SLUMP = 100 +/- 20 MM, COM BOMBEAMENTO (DISPONIBILIZACAO DE BOMBA), SEM O LANCAMENTO (NBR 8953) | Material |  | m³ | 1.23 | 1929.53 | 2373.3219
|  |  |  | MO sem LS => | 7.6 | LS => | 8.82 | MO com LS => | 16.42
|  |  |  | Valor do BDI => | 504.89 |  | Valor com BDI => |  | 2901.18
| Código | Banco | Descrição | Tipo |  | Und | Quant. | Valor Unit | Total
Composição | 102487 | SINAPI | CONCRETO CICLÓPICO FCK = 15MPA, 30% PEDRA DE MÃO EM VOLUME REAL, INCLUSIVE LANÇAMENTO. AF_05/2021 | Produção de Concreto |  | m³ | 1 | 1000.12 | 1000.12
Composição Auxiliar | 90586 | SINAPI | VIBRADOR DE IMERSÃO, DIÂMETRO DE PONTEIRA 45MM, MOTOR ELÉTRICO TRIFÁSICO POTÊNCIA DE 2 CV - CHP DIURNO. AF_06/2015 | Custos Horários Produtivo e Improdutivo dos Equipamentos |  | CHP | 0.2198 | 1.48 | 0.32
Composição Auxiliar | 88309 | SINAPI | PEDREIRO COM ENCARGOS COMPLEMENTARES | Livro SINAPI: Cálculos e Parâmetros |  | H | 1.6702 | 31.75 | 53.02
Composição Auxiliar | 94963 | SINAPI | CONCRETO FCK = 15MPA, TRAÇO 1:3,4:3,5 (EM MASSA SECA DE CIMENTO/ AREIA MÉDIA/ BRITA 1) - PREPARO MECÂNICO COM BETONEIRA 400 L. AF_05/2021 | Produção de Concreto |  | m³ | 0.805 | 795.27 | 640.19
Composição Auxiliar | 88316 | SINAPI | SERVENTE COM ENCARGOS COMPLEMENTARES | Livro SINAPI: Cálculos e Parâmetros |  | H | 6.4684 | 24.36 | 157.57
Composição Auxiliar | 90587 | SINAPI | VIBRADOR DE IMERSÃO, DIÂMETRO DE PONTEIRA 45MM, MOTOR ELÉTRICO TRIFÁSICO POTÊNCIA DE 2 CV - CHI DIURNO. AF_06/2015 | Custos Horários Produtivo e Improdutivo dos Equipamentos |  | CHI | 0.6377 | 0.55 | 0.35
Insumo | 00004730 | SINAPI | PEDRA DE MAO OU PEDRA RACHAO PARA ARRIMO/FUNDACAO (POSTO PEDREIRA/FORNECEDOR, SEM FRETE) | Material |  | m³ | 0.4543 | 327.26 | 148.6742
|  |  |  | MO sem LS => | 92.76 | LS => | 107.51 | MO com LS => | 200.27
|  |  |  | Valor do BDI => | 210.72 |  | Valor com BDI => |  | 1210.84
| Código | Banco | Descrição | Tipo |  | Und | Quant. | Valor Unit | Total
Composição | 94975 | SINAPI | CONCRETO FCK = 15MPA, TRAÇO 1:3,4:3,5 (EM MASSA SECA DE CIMENTO/ AREIA MÉDIA/ BRITA 1) - PREPARO MANUAL. AF_05/2021 | Produção de Concreto |  | m³ | 1 | 865.25 | 865.25
Composição Auxiliar | 88316 | SINAPI | SERVENTE COM ENCARGOS COMPLEMENTARES | Livro SINAPI: Cálculos e Parâmetros |  | H | 6.2067 | 24.36 | 151.19
Insumo | 00004721 | SINAPI | PEDRA BRITADA N. 1 (9,5 A 19 MM) POSTO PEDREIRA/FORNECEDOR, SEM FRETE | Material |  | m³ | 0.5894 | 348.17 | 205.2114
Insumo | 00000370 | SINAPI | AREIA MEDIA - POSTO JAZIDA/FORNECEDOR (RETIRADO NA JAZIDA, SEM TRANSPORTE) | Material |  | m³ | 0.8187 | 160 | 130.992
Insumo | 00001379 | SINAPI | CIMENTO PORTLAND COMPOSTO CP II-32 | Material |  | KG | 277.8415 | 1.36 | 377.8644
|  |  |  | MO sem LS => | 48.15 | LS => | 55.81 | MO com LS => | 103.96
|  |  |  | Valor do BDI => | 182.3 |  | Valor com BDI => |  | 1047.55
| Código | Banco | Descrição | Tipo |  | Und | Quant. | Valor Unit | Total
Composição | 94963 | SINAPI | CONCRETO FCK = 15MPA, TRAÇO 1:3,4:3,5 (EM MASSA SECA DE CIMENTO/ AREIA MÉDIA/ BRITA 1) - PREPARO MECÂNICO COM BETONEIRA 400 L. AF_05/2021 | Produção de Concreto |  | m³ | 1 | 795.27 | 795.27
Composição Auxiliar | 88830 | SINAPI | BETONEIRA CAPACIDADE NOMINAL DE 400 L, CAPACIDADE DE MISTURA 280 L, MOTOR ELÉTRICO TRIFÁSICO POTÊNCIA DE 2 CV, SEM CARREGADOR - CHP DIURNO. AF_05/2023 | Custos Horários Produtivo e Improdutivo dos Equipamentos |  | CHP | 0.7563 | 2.17 | 1.64
Composição Auxiliar | 88377 | SINAPI | OPERADOR DE BETONEIRA ESTACIONÁRIA/MISTURADOR COM ENCARGOS COMPLEMENTARES | Livro SINAPI: Cálculos e Parâmetros |  | H | 1.4695 | 23.76 | 34.91
Composição Auxiliar | 88831 | SINAPI | BETONEIRA CAPACIDADE NOMINAL DE 400 L, CAPACIDADE DE MISTURA 280 L, MOTOR ELÉTRICO TRIFÁSICO POTÊNCIA DE 2 CV, SEM CARREGADOR - CHI DIURNO. AF_05/2023 | Custos Horários Produtivo e Improdutivo dos Equipamentos |  | CHI | 0.7131 | 0.4 | 0.28
Composição Auxiliar | 88316 | SINAPI | SERVENTE COM ENCARGOS COMPLEMENTARES | Livro SINAPI: Cálculos e Parâmetros |  | H | 2.3275 | 24.36 | 56.69
Insumo | 00004721 | SINAPI | PEDRA BRITADA N. 1 (9,5 A 19 MM) POSTO PEDREIRA/FORNECEDOR, SEM FRETE | Material |  | m³ | 0.5792 | 348.17 | 201.6601
Insumo | 00001379 | SINAPI | CIMENTO PORTLAND COMPOSTO CP II-32 | Material |  | KG | 273.063 | 1.36 | 371.3657
Insumo | 00000370 | SINAPI | AREIA MEDIA - POSTO JAZIDA/FORNECEDOR (RETIRADO NA JAZIDA, SEM TRANSPORTE) | Material |  | m³ | 0.8046 | 160 | 128.736
|  |  |  | MO sem LS => | 29.79 | LS => | 34.53 | MO com LS => | 64.32
|  |  |  | Valor do BDI => | 167.56 |  | Valor com BDI => |  | 962.83
| Código | Banco | Descrição | Tipo |  | Und | Quant. | Valor Unit | Total
Composição | 94970 | SINAPI | CONCRETO FCK = 20MPA, TRAÇO 1:2,7:3 (EM MASSA SECA DE CIMENTO/ AREIA MÉDIA/ BRITA 1) - PREPARO MECÂNICO COM BETONEIRA 600 L. AF_05/2021 | Produção de Concreto |  | m³ | 1 | 854.4 | 854.4
Composição Auxiliar | 89226 | SINAPI | BETONEIRA CAPACIDADE NOMINAL DE 600 L, CAPACIDADE DE MISTURA 360 L, MOTOR ELÉTRICO TRIFÁSICO POTÊNCIA DE 4 CV, SEM CARREGADOR - CHI DIURNO. AF_05/2023 | Custos Horários Produtivo e Improdutivo dos Equipamentos |  | CHI | 0.6197 | 1.65 | 1.02
Composição Auxiliar | 88377 | SINAPI | OPERADOR DE BETONEIRA ESTACIONÁRIA/MISTURADOR COM ENCARGOS COMPLEMENTARES | Livro SINAPI: Cálculos e Parâmetros |  | H | 1.2768 | 23.76 | 30.33
Composição Auxiliar | 88316 | SINAPI | SERVENTE COM ENCARGOS COMPLEMENTARES | Livro SINAPI: Cálculos e Parâmetros |  | H | 2.0267 | 24.36 | 49.37
Composição Auxiliar | 89225 | SINAPI | BETONEIRA CAPACIDADE NOMINAL DE 600 L, CAPACIDADE DE MISTURA 360 L, MOTOR ELÉTRICO TRIFÁSICO POTÊNCIA DE 4 CV, SEM CARREGADOR - CHP DIURNO. AF_05/2023 | Custos Horários Produtivo e Improdutivo dos Equipamentos |  | CHP | 0.6572 | 5.94 | 3.9
Insumo | 00001379 | SINAPI | CIMENTO PORTLAND COMPOSTO CP II-32 | Material |  | KG | 325.1589 | 1.36 | 442.2161
Insumo | 00004721 | SINAPI | PEDRA BRITADA N. 1 (9,5 A 19 MM) POSTO PEDREIRA/FORNECEDOR, SEM FRETE | Material |  | m³ | 0.5912 | 348.17 | 205.8381
Insumo | 00000370 | SINAPI | AREIA MEDIA - POSTO JAZIDA/FORNECEDOR (RETIRADO NA JAZIDA, SEM TRANSPORTE) | Material |  | m³ | 0.7609 | 160 | 121.744
|  |  |  | MO sem LS => | 25.91 | LS => | 30.05 | MO com LS => | 55.96
|  |  |  | Valor do BDI => | 180.02 |  | Valor com BDI => |  | 1034.42
| Código | Banco | Descrição | Tipo |  | Und | Quant. | Valor Unit | Total
Composição | 94971 | SINAPI | CONCRETO FCK = 25MPA, TRAÇO 1:2,3:2,7 (EM MASSA SECA DE CIMENTO/ AREIA MÉDIA/ BRITA 1) - PREPARO MECÂNICO COM BETONEIRA 600 L. AF_05/2021 | Produção de Concreto |  | m³ | 1 | 903.37 | 903.37
Composição Auxiliar | 89225 | SINAPI | BETONEIRA CAPACIDADE NOMINAL DE 600 L, CAPACIDADE DE MISTURA 360 L, MOTOR ELÉTRICO TRIFÁSICO POTÊNCIA DE 4 CV, SEM CARREGADOR - CHP DIURNO. AF_05/2023 | Custos Horários Produtivo e Improdutivo dos Equipamentos |  | CHP | 0.6434 | 5.94 | 3.82
Composição Auxiliar | 89226 | SINAPI | BETONEIRA CAPACIDADE NOMINAL DE 600 L, CAPACIDADE DE MISTURA 360 L, MOTOR ELÉTRICO TRIFÁSICO POTÊNCIA DE 4 CV, SEM CARREGADOR - CHI DIURNO. AF_05/2023 | Custos Horários Produtivo e Improdutivo dos Equipamentos |  | CHI | 0.6067 | 1.65 | 1
Composição Auxiliar | 88316 | SINAPI | SERVENTE COM ENCARGOS COMPLEMENTARES | Livro SINAPI: Cálculos e Parâmetros |  | H | 1.9792 | 24.36 | 48.21
Composição Auxiliar | 88377 | SINAPI | OPERADOR DE BETONEIRA ESTACIONÁRIA/MISTURADOR COM ENCARGOS COMPLEMENTARES | Livro SINAPI: Cálculos e Parâmetros |  | H | 1.2501 | 23.76 | 29.7
Insumo | 00001379 | SINAPI | CIMENTO PORTLAND COMPOSTO CP II-32 | Material |  | KG | 364.9433 | 1.36 | 496.3229
Insumo | 00000370 | SINAPI | AREIA MEDIA - POSTO JAZIDA/FORNECEDOR (RETIRADO NA JAZIDA, SEM TRANSPORTE) | Material |  | m³ | 0.7275 | 160 | 116.4
Insumo | 00004721 | SINAPI | PEDRA BRITADA N. 1 (9,5 A 19 MM) POSTO PEDREIRA/FORNECEDOR, SEM FRETE | Material |  | m³ | 0.5972 | 348.17 | 207.9271
|  |  |  | MO sem LS => | 25.34 | LS => | 29.37 | MO com LS => | 54.71
|  |  |  | Valor do BDI => | 190.34 |  | Valor com BDI => |  | 1093.71
| Código | Banco | Descrição | Tipo |  | Und | Quant. | Valor Unit | Total
Composição | 94972 | SINAPI | CONCRETO FCK = 30MPA, TRAÇO 1:2,1:2,5 (EM MASSA SECA DE CIMENTO/ AREIA MÉDIA/ BRITA 1) - PREPARO MECÂNICO COM BETONEIRA 600 L. AF_05/2021 | Produção de Concreto |  | m³ | 1 | 934.3 | 934.3
Composição Auxiliar | 89225 | SINAPI | BETONEIRA CAPACIDADE NOMINAL DE 600 L, CAPACIDADE DE MISTURA 360 L, MOTOR ELÉTRICO TRIFÁSICO POTÊNCIA DE 4 CV, SEM CARREGADOR - CHP DIURNO. AF_05/2023 | Custos Horários Produtivo e Improdutivo dos Equipamentos |  | CHP | 0.6382 | 5.94 | 3.79
Composição Auxiliar | 88316 | SINAPI | SERVENTE COM ENCARGOS COMPLEMENTARES | Livro SINAPI: Cálculos e Parâmetros |  | H | 1.9633 | 24.36 | 47.82
Composição Auxiliar | 88377 | SINAPI | OPERADOR DE BETONEIRA ESTACIONÁRIA/MISTURADOR COM ENCARGOS COMPLEMENTARES | Livro SINAPI: Cálculos e Parâmetros |  | H | 1.24 | 23.76 | 29.46
Composição Auxiliar | 89226 | SINAPI | BETONEIRA CAPACIDADE NOMINAL DE 600 L, CAPACIDADE DE MISTURA 360 L, MOTOR ELÉTRICO TRIFÁSICO POTÊNCIA DE 4 CV, SEM CARREGADOR - CHI DIURNO. AF_05/2023 | Custos Horários Produtivo e Improdutivo dos Equipamentos |  | CHI | 0.6018 | 1.65 | 0.99
Insumo | 00000370 | SINAPI | AREIA MEDIA - POSTO JAZIDA/FORNECEDOR (RETIRADO NA JAZIDA, SEM TRANSPORTE) | Material |  | m³ | 0.7119 | 160 | 113.904
Insumo | 00004721 | SINAPI | PEDRA BRITADA N. 1 (9,5 A 19 MM) POSTO PEDREIRA/FORNECEDOR, SEM FRETE | Material |  | m³ | 0.5927 | 348.17 | 206.3604
Insumo | 00001379 | SINAPI | CIMENTO PORTLAND COMPOSTO CP II-32 | Material |  | KG | 391.1663 | 1.36 | 531.9862
|  |  |  | MO sem LS => | 25.13 | LS => | 29.14 | MO com LS => | 54.27
|  |  |  | Valor do BDI => | 196.85 |  | Valor com BDI => |  | 1131.15
| Código | Banco | Descrição | Tipo |  | Und | Quant. | Valor Unit | Total
Composição | 94962 | SINAPI | CONCRETO MAGRO PARA LASTRO, TRAÇO 1:4,5:4,5 (EM MASSA SECA DE CIMENTO/ AREIA MÉDIA/ BRITA 1) - PREPARO MECÂNICO COM BETONEIRA 400 L. AF_05/2021 | Produção de Concreto |  | m³ | 1 | 716.15 | 716.15
Composição Auxiliar | 88830 | SINAPI | BETONEIRA CAPACIDADE NOMINAL DE 400 L, CAPACIDADE DE MISTURA 280 L, MOTOR ELÉTRICO TRIFÁSICO POTÊNCIA DE 2 CV, SEM CARREGADOR - CHP DIURNO. AF_05/2023 | Custos Horários Produtivo e Improdutivo dos Equipamentos |  | CHP | 0.7623 | 2.17 | 1.65
Composição Auxiliar | 88377 | SINAPI | OPERADOR DE BETONEIRA ESTACIONÁRIA/MISTURADOR COM ENCARGOS COMPLEMENTARES | Livro SINAPI: Cálculos e Parâmetros |  | H | 1.4811 | 23.76 | 35.19
Composição Auxiliar | 88316 | SINAPI | SERVENTE COM ENCARGOS COMPLEMENTARES | Livro SINAPI: Cálculos e Parâmetros |  | H | 2.3433 | 24.36 | 57.08
Composição Auxiliar | 88831 | SINAPI | BETONEIRA CAPACIDADE NOMINAL DE 400 L, CAPACIDADE DE MISTURA 280 L, MOTOR ELÉTRICO TRIFÁSICO POTÊNCIA DE 2 CV, SEM CARREGADOR - CHI DIURNO. AF_05/2023 | Custos Horários Produtivo e Improdutivo dos Equipamentos |  | CHI | 0.7188 | 0.4 | 0.28
Insumo | 00001379 | SINAPI | CIMENTO PORTLAND COMPOSTO CP II-32 | Material |  | KG | 212.0194 | 1.36 | 288.3464
Insumo | 00004721 | SINAPI | PEDRA BRITADA N. 1 (9,5 A 19 MM) POSTO PEDREIRA/FORNECEDOR, SEM FRETE | Material |  | m³ | 0.5782 | 348.17 | 201.3119
Insumo | 00000370 | SINAPI | AREIA MEDIA - POSTO JAZIDA/FORNECEDOR (RETIRADO NA JAZIDA, SEM TRANSPORTE) | Material |  | m³ | 0.8269 | 160 | 132.304
|  |  |  | MO sem LS => | 30 | LS => | 34.79 | MO com LS => | 64.79
|  |  |  | Valor do BDI => | 150.89 |  | Valor com BDI => |  | 867.04
| Código | Banco | Descrição | Tipo |  | Und | Quant. | Valor Unit | Total
Composição | C0836 | SEINFRA | CONCRETO NÃO ESTRUTURAL PREPARO MANUAL | 0 |  | m³ | 1 | 520.88 | 520.88
Insumo | I2543 | SEINFRA | SERVENTE | Mão de Obra |  | H | 10 | 20.26 | 202.6
Insumo | I0280 | SEINFRA | BRITA | Material |  | m³ | 0.9658 | 100.5 | 97.0629
Insumo | I0805 | SEINFRA | CIMENTO PORTLAND | Material |  | KG | 220 | 0.71 | 156.2
Insumo | I0109 | SEINFRA | AREIA MEDIA | Material |  | m³ | 0.778 | 83.58 | 65.0252
|  |  |  | MO sem LS => | 93.83 | LS => | 108.77 | MO com LS => | 202.6
|  |  |  | Valor do BDI => | 109.74 |  | Valor com BDI => |  | 630.62
| Código | Banco | Descrição | Tipo |  | Und | Quant. | Valor Unit | Total
Composição | 91283 | SINAPI | CORTADORA DE PISO COM MOTOR 4 TEMPOS A GASOLINA, POTÊNCIA DE 13 HP, COM DISCO DE CORTE DIAMANTADO SEGMENTADO PARA CONCRETO, DIÂMETRO DE 350 MM, FURO DE 1" (14 X 1") - CHP DIURNO. AF_08/2015 | Custos Horários Produtivo e Improdutivo dos Equipamentos |  | CHP | 1 | 11.69 | 11.69
Composição Auxiliar | 91280 | SINAPI | CORTADORA DE PISO COM MOTOR 4 TEMPOS A GASOLINA, POTÊNCIA DE 13 HP, COM DISCO DE CORTE DIAMANTADO SEGMENTADO PARA CONCRETO, DIÂMETRO DE 350 MM, FURO DE 1" (14 X 1") - JUROS. AF_08/2015 | Depreciação, Juros, Impostos e Seguros, Manutenção e Materiais na Operação dos Equipamentos |  | H | 1 | 0.09 | 0.09
Composição Auxiliar | 91281 | SINAPI | CORTADORA DE PISO COM MOTOR 4 TEMPOS A GASOLINA, POTÊNCIA DE 13 HP, COM DISCO DE CORTE DIAMANTADO SEGMENTADO PARA CONCRETO, DIÂMETRO DE 350 MM, FURO DE 1" (14 X 1") - MANUTENÇÃO. AF_08/2015 | Depreciação, Juros, Impostos e Seguros, Manutenção e Materiais na Operação dos Equipamentos |  | H | 1 | 0.51 | 0.51
Composição Auxiliar | 91282 | SINAPI | CORTADORA DE PISO COM MOTOR 4 TEMPOS A GASOLINA, POTÊNCIA DE 13 HP, COM DISCO DE CORTE DIAMANTADO SEGMENTADO PARA CONCRETO, DIÂMETRO DE 350 MM, FURO DE 1" (14 X 1") - MATERIAIS NA OPERAÇÃO. AF_08/2015 | Depreciação, Juros, Impostos e Seguros, Manutenção e Materiais na Operação dos Equipamentos |  | H | 1 | 10.68 | 10.68
Composição Auxiliar | 91279 | SINAPI | CORTADORA DE PISO COM MOTOR 4 TEMPOS A GASOLINA, POTÊNCIA DE 13 HP, COM DISCO DE CORTE DIAMANTADO SEGMENTADO PARA CONCRETO, DIÂMETRO DE 350 MM, FURO DE 1" (14 X 1") - DEPRECIAÇÃO. AF_08/2015 | Depreciação, Juros, Impostos e Seguros, Manutenção e Materiais na Operação dos Equipamentos |  | H | 1 | 0.41 | 0.41
|  |  |  | MO sem LS => | 0 | LS => | 0 | MO com LS => | 0
|  |  |  | Valor do BDI => | 2.46 |  | Valor com BDI => |  | 14.15
| Código | Banco | Descrição | Tipo |  | Und | Quant. | Valor Unit | Total
Composição | 91279 | SINAPI | CORTADORA DE PISO COM MOTOR 4 TEMPOS A GASOLINA, POTÊNCIA DE 13 HP, COM DISCO DE CORTE DIAMANTADO SEGMENTADO PARA CONCRETO, DIÂMETRO DE 350 MM, FURO DE 1" (14 X 1") - DEPRECIAÇÃO. AF_08/2015 | Depreciação, Juros, Impostos e Seguros, Manutenção e Materiais na Operação dos Equipamentos |  | H | 1 | 0.41 | 0.41
Insumo | 00013887 | SINAPI | DISCO DE CORTE DIAMANTADO SEGMENTADO PARA CONCRETO/ASFALTO, DIAMETRO DE *350* MM, FURO DE 25,40 MM | Material |  | UN | 6.4e-05 | 331.69 | 0.021228
Insumo | 00011280 | SINAPI | CORTADEIRA DE PISO DE CONCRETO E ASFALTO, PARA DISCO PADRAO DE DIAMETRO 350 MM (14") OU 450 MM (18"), MOTOR A GASOLINA, POTENCIA 13 HP, SEM DISCO | Equipamento para Aquisição Permanente |  | UN | 6.4e-05 | 6220.54 | 0.39811
|  |  |  | MO sem LS => | 0 | LS => | 0 | MO com LS => | 0
|  |  |  | Valor do BDI => | 0.08 |  | Valor com BDI => |  | 0.49
| Código | Banco | Descrição | Tipo |  | Und | Quant. | Valor Unit | Total
Composição | 91280 | SINAPI | CORTADORA DE PISO COM MOTOR 4 TEMPOS A GASOLINA, POTÊNCIA DE 13 HP, COM DISCO DE CORTE DIAMANTADO SEGMENTADO PARA CONCRETO, DIÂMETRO DE 350 MM, FURO DE 1" (14 X 1") - JUROS. AF_08/2015 | Depreciação, Juros, Impostos e Seguros, Manutenção e Materiais na Operação dos Equipamentos |  | H | 1 | 0.09 | 0.09
Insumo | 00011280 | SINAPI | CORTADEIRA DE PISO DE CONCRETO E ASFALTO, PARA DISCO PADRAO DE DIAMETRO 350 MM (14") OU 450 MM (18"), MOTOR A GASOLINA, POTENCIA 13 HP, SEM DISCO | Equipamento para Aquisição Permanente |  | UN | 1.48e-05 | 6220.54 | 0.092064
|  |  |  | MO sem LS => | 0 | LS => | 0 | MO com LS => | 0
|  |  |  | Valor do BDI => | 0.01 |  | Valor com BDI => |  | 0.1
| Código | Banco | Descrição | Tipo |  | Und | Quant. | Valor Unit | Total
Composição | 91281 | SINAPI | CORTADORA DE PISO COM MOTOR 4 TEMPOS A GASOLINA, POTÊNCIA DE 13 HP, COM DISCO DE CORTE DIAMANTADO SEGMENTADO PARA CONCRETO, DIÂMETRO DE 350 MM, FURO DE 1" (14 X 1") - MANUTENÇÃO. AF_08/2015 | Depreciação, Juros, Impostos e Seguros, Manutenção e Materiais na Operação dos Equipamentos |  | H | 1 | 0.51 | 0.51
Insumo | 00013887 | SINAPI | DISCO DE CORTE DIAMANTADO SEGMENTADO PARA CONCRETO/ASFALTO, DIAMETRO DE *350* MM, FURO DE 25,40 MM | Material |  | UN | 8e-05 | 331.69 | 0.026535
Insumo | 00011280 | SINAPI | CORTADEIRA DE PISO DE CONCRETO E ASFALTO, PARA DISCO PADRAO DE DIAMETRO 350 MM (14") OU 450 MM (18"), MOTOR A GASOLINA, POTENCIA 13 HP, SEM DISCO | Equipamento para Aquisição Permanente |  | UN | 8e-05 | 6220.54 | 0.49764
|  |  |  | MO sem LS => | 0 | LS => | 0 | MO com LS => | 0
|  |  |  | Valor do BDI => | 0.1 |  | Valor com BDI => |  | 0.61
| Código | Banco | Descrição | Tipo |  | Und | Quant. | Valor Unit | Total
Composição | 91282 | SINAPI | CORTADORA DE PISO COM MOTOR 4 TEMPOS A GASOLINA, POTÊNCIA DE 13 HP, COM DISCO DE CORTE DIAMANTADO SEGMENTADO PARA CONCRETO, DIÂMETRO DE 350 MM, FURO DE 1" (14 X 1") - MATERIAIS NA OPERAÇÃO. AF_08/2015 | Depreciação, Juros, Impostos e Seguros, Manutenção e Materiais na Operação dos Equipamentos |  | H | 1 | 10.68 | 10.68
Insumo | 00004222 | SINAPI | GASOLINA COMUM | Material |  | L | 1.45 | 7.37 | 10.6865
|  |  |  | MO sem LS => | 0 | LS => | 0 | MO com LS => | 0
|  |  |  | Valor do BDI => | 2.25 |  | Valor com BDI => |  | 12.93
| Código | Banco | Descrição | Tipo |  | Und | Quant. | Valor Unit | Total
Composição | 92803 | SINAPI | CORTE E DOBRA DE AÇO CA-50, DIÂMETRO DE 10,0 MM. AF_06/2022 | Armação para Estruturas de Concreto Armado |  | KG | 1 | 11.32 | 11.32
Composição Auxiliar | 88238 | SINAPI | AJUDANTE DE ARMADOR COM ENCARGOS COMPLEMENTARES | Livro SINAPI: Cálculos e Parâmetros |  | H | 0.0014 | 25.87 | 0.03
Composição Auxiliar | 88245 | SINAPI | ARMADOR COM ENCARGOS COMPLEMENTARES | Livro SINAPI: Cálculos e Parâmetros |  | H | 0.0088 | 31.53 | 0.27
Insumo | 00000034 | SINAPI | ACO CA-50, 10,0 MM, VERGALHAO | Material |  | KG | 1.11 | 9.93 | 11.0223
|  |  |  | MO sem LS => | 0.1 | LS => | 0.12 | MO com LS => | 0.22
|  |  |  | Valor do BDI => | 2.38 |  | Valor com BDI => |  | 13.7
| Código | Banco | Descrição | Tipo |  | Und | Quant. | Valor Unit | Total
Composição | 92801 | SINAPI | CORTE E DOBRA DE AÇO CA-50, DIÂMETRO DE 6,3 MM. AF_06/2022 | Armação para Estruturas de Concreto Armado |  | KG | 1 | 12.3 | 12.3
Composição Auxiliar | 88245 | SINAPI | ARMADOR COM ENCARGOS COMPLEMENTARES | Livro SINAPI: Cálculos e Parâmetros |  | H | 0.031 | 31.53 | 0.97
Composição Auxiliar | 88238 | SINAPI | AJUDANTE DE ARMADOR COM ENCARGOS COMPLEMENTARES | Livro SINAPI: Cálculos e Parâmetros |  | H | 0.0051 | 25.87 | 0.13
Insumo | 00000032 | SINAPI | ACO CA-50, 6,3 MM, VERGALHAO | Material |  | KG | 1.07 | 10.47 | 11.2029
|  |  |  | MO sem LS => | 0.37 | LS => | 0.45 | MO com LS => | 0.82
|  |  |  | Valor do BDI => | 2.59 |  | Valor com BDI => |  | 14.89
| Código | Banco | Descrição | Tipo |  | Und | Quant. | Valor Unit | Total
Composição | 92799 | SINAPI | CORTE E DOBRA DE AÇO CA-60, DIÂMETRO DE 4,2 MM. AF_06/2022 | Armação para Estruturas de Concreto Armado |  | KG | 1 | 13.37 | 13.37
Composição Auxiliar | 88238 | SINAPI | AJUDANTE DE ARMADOR COM ENCARGOS COMPLEMENTARES | Livro SINAPI: Cálculos e Parâmetros |  | H | 0.0152 | 25.87 | 0.39
Composição Auxiliar | 88245 | SINAPI | ARMADOR COM ENCARGOS COMPLEMENTARES | Livro SINAPI: Cálculos e Parâmetros |  | H | 0.0933 | 31.53 | 2.94
Insumo | 00043059 | SINAPI | ACO CA-60, 4,2 MM, OU 5,0 MM, OU 6,0 MM, OU 7,0 MM, VERGALHAO | Material |  | KG | 1.07 | 9.39 | 10.0473
|  |  |  | MO sem LS => | 1.15 | LS => | 1.34 | MO com LS => | 2.49
|  |  |  | Valor do BDI => | 2.81 |  | Valor com BDI => |  | 16.18
| Código | Banco | Descrição | Tipo |  | Und | Quant. | Valor Unit | Total
Composição | 95308 | SINAPI | CURSO DE CAPACITAÇÃO PARA AJUDANTE DE ARMADOR (ENCARGOS COMPLEMENTARES) - HORISTA | Livro SINAPI: Cálculos e Parâmetros |  | H | 1 | 0.2 | 0.2
Insumo | 00006114 | SINAPI | AJUDANTE DE ARMADOR (HORISTA) | Mão de Obra |  | H | 0.01154 | 17.97 | 0.20737
|  |  |  | MO sem LS => | 0.09 | LS => | 0.11 | MO com LS => | 0.2
|  |  |  | Valor do BDI => | 0.04 |  | Valor com BDI => |  | 0.24
| Código | Banco | Descrição | Tipo |  | Und | Quant. | Valor Unit | Total
Composição | 95309 | SINAPI | CURSO DE CAPACITAÇÃO PARA AJUDANTE DE CARPINTEIRO (ENCARGOS COMPLEMENTARES) - HORISTA | Livro SINAPI: Cálculos e Parâmetros |  | H | 1 | 0.26 | 0.26
Insumo | 00006117 | SINAPI | CARPINTEIRO AUXILIAR (HORISTA) | Mão de Obra |  | H | 0.01476 | 17.97 | 0.26524
|  |  |  | MO sem LS => | 0.12 | LS => | 0.14 | MO com LS => | 0.26
|  |  |  | Valor do BDI => | 0.05 |  | Valor com BDI => |  | 0.31
| Código | Banco | Descrição | Tipo |  | Und | Quant. | Valor Unit | Total
Composição | 95314 | SINAPI | CURSO DE CAPACITAÇÃO PARA ARMADOR (ENCARGOS COMPLEMENTARES) - HORISTA | Livro SINAPI: Cálculos e Parâmetros |  | H | 1 | 0.27 | 0.27
Insumo | 00000378 | SINAPI | ARMADOR (HORISTA) | Mão de Obra |  | H | 0.01154 | 23.56 | 0.27188
|  |  |  | MO sem LS => | 0.12 | LS => | 0.15 | MO com LS => | 0.27
|  |  |  | Valor do BDI => | 0.05 |  | Valor com BDI => |  | 0.32
| Código | Banco | Descrição | Tipo |  | Und | Quant. | Valor Unit | Total
Composição | 95394 | SINAPI | CURSO DE CAPACITAÇÃO PARA ARQUITETO DE OBRA JÚNIOR (ENCARGOS COMPLEMENTARES) - HORISTA | Livro SINAPI: Cálculos e Parâmetros |  | H | 1 | 1.02 | 1.02
Insumo | 00033939 | SINAPI | ARQUITETO JUNIOR (HORISTA) | Mão de Obra |  | H | 0.00831 | 123.32 | 1.0248
|  |  |  | MO sem LS => | 0.47 | LS => | 0.55 | MO com LS => | 1.02
|  |  |  | Valor do BDI => | 0.21 |  | Valor com BDI => |  | 1.23
| Código | Banco | Descrição | Tipo |  | Und | Quant. | Valor Unit | Total
Composição | 95315 | SINAPI | CURSO DE CAPACITAÇÃO PARA ASSENTADOR DE TUBOS (ENCARGOS COMPLEMENTARES) - HORISTA | Livro SINAPI: Cálculos e Parâmetros |  | H | 1 | 0.23 | 0.23
Insumo | 00040331 | SINAPI | ASSENTADOR DE MANILHAS (HORISTA) | Mão de Obra |  | H | 0.01476 | 15.68 | 0.23144
|  |  |  | MO sem LS => | 0.1 | LS => | 0.13 | MO com LS => | 0.23
|  |  |  | Valor do BDI => | 0.04 |  | Valor com BDI => |  | 0.27
| Código | Banco | Descrição | Tipo |  | Und | Quant. | Valor Unit | Total
Composição | 95316 | SINAPI | CURSO DE CAPACITAÇÃO PARA AUXILIAR DE ELETRICISTA (ENCARGOS COMPLEMENTARES) - HORISTA | Livro SINAPI: Cálculos e Parâmetros |  | H | 1 | 0.67 | 0.67
Insumo | 00000247 | SINAPI | AJUDANTE DE ELETRICISTA (HORISTA) | Mão de Obra |  | H | 0.03732 | 17.97 | 0.67064
|  |  |  | MO sem LS => | 0.31 | LS => | 0.36 | MO com LS => | 0.67
|  |  |  | Valor do BDI => | 0.14 |  | Valor com BDI => |  | 0.81
| Código | Banco | Descrição | Tipo |  | Und | Quant. | Valor Unit | Total
Composição | 95317 | SINAPI | CURSO DE CAPACITAÇÃO PARA AUXILIAR DE ENCANADOR OU BOMBEIRO HIDRÁULICO (ENCARGOS COMPLEMENTARES) - HORISTA | Livro SINAPI: Cálculos e Parâmetros |  | H | 1 | 0.32 | 0.32
Insumo | 00000246 | SINAPI | AUXILIAR DE ENCANADOR OU BOMBEIRO HIDRAULICO (HORISTA) | Mão de Obra |  | H | 0.01798 | 17.97 | 0.3231
|  |  |  | MO sem LS => | 0.14 | LS => | 0.18 | MO com LS => | 0.32
|  |  |  | Valor do BDI => | 0.06 |  | Valor com BDI => |  | 0.38
| Código | Banco | Descrição | Tipo |  | Und | Quant. | Valor Unit | Total
Composição | 95329 | SINAPI | CURSO DE CAPACITAÇÃO PARA CARPINTEIRO DE ESQUADRIA (ENCARGOS COMPLEMENTARES) - HORISTA | Livro SINAPI: Cálculos e Parâmetros |  | H | 1 | 0.32 | 0.32
Insumo | 00001214 | SINAPI | CARPINTEIRO DE ESQUADRIAS (HORISTA) | Mão de Obra |  | H | 0.01476 | 22.17 | 0.32723
|  |  |  | MO sem LS => | 0.14 | LS => | 0.18 | MO com LS => | 0.32
|  |  |  | Valor do BDI => | 0.06 |  | Valor com BDI => |  | 0.38
| Código | Banco | Descrição | Tipo |  | Und | Quant. | Valor Unit | Total
Composição | 95330 | SINAPI | CURSO DE CAPACITAÇÃO PARA CARPINTEIRO DE FÔRMAS (ENCARGOS COMPLEMENTARES) - HORISTA | Livro SINAPI: Cálculos e Parâmetros |  | H | 1 | 0.27 | 0.27
Insumo | 00001213 | SINAPI | CARPINTEIRO DE FORMAS PARA CONCRETO (HORISTA) | Mão de Obra |  | H | 0.01154 | 23.56 | 0.27188
|  |  |  | MO sem LS => | 0.12 | LS => | 0.15 | MO com LS => | 0.27
|  |  |  | Valor do BDI => | 0.05 |  | Valor com BDI => |  | 0.32
| Código | Banco | Descrição | Tipo |  | Und | Quant. | Valor Unit | Total
Composição | 95332 | SINAPI | CURSO DE CAPACITAÇÃO PARA ELETRICISTA (ENCARGOS COMPLEMENTARES) - HORISTA | Livro SINAPI: Cálculos e Parâmetros |  | H | 1 | 0.87 | 0.87
Insumo | 00002436 | SINAPI | ELETRICISTA (HORISTA) | Mão de Obra |  | H | 0.03732 | 23.56 | 0.87926
|  |  |  | MO sem LS => | 0.4 | LS => | 0.47 | MO com LS => | 0.87
|  |  |  | Valor do BDI => | 0.18 |  | Valor com BDI => |  | 1.05
| Código | Banco | Descrição | Tipo |  | Und | Quant. | Valor Unit | Total
Composição | 95335 | SINAPI | CURSO DE CAPACITAÇÃO PARA ENCANADOR OU BOMBEIRO HIDRÁULICO (ENCARGOS COMPLEMENTARES) - HORISTA | Livro SINAPI: Cálculos e Parâmetros |  | H | 1 | 0.42 | 0.42
Insumo | 00002696 | SINAPI | ENCANADOR OU BOMBEIRO HIDRAULICO (HORISTA) | Mão de Obra |  | H | 0.01798 | 23.56 | 0.42361
|  |  |  | MO sem LS => | 0.19 | LS => | 0.23 | MO com LS => | 0.42
|  |  |  | Valor do BDI => | 0.08 |  | Valor com BDI => |  | 0.5
| Código | Banco | Descrição | Tipo |  | Und | Quant. | Valor Unit | Total
Composição | 95402 | SINAPI | CURSO DE CAPACITAÇÃO PARA ENGENHEIRO CIVIL DE OBRA JÚNIOR (ENCARGOS COMPLEMENTARES) - HORISTA | Livro SINAPI: Cálculos e Parâmetros |  | H | 1 | 1.85 | 1.85
Insumo | 00002706 | SINAPI | ENGENHEIRO CIVIL DE OBRA JUNIOR (HORISTA) | Mão de Obra |  | H | 0.01476 | 125.65 | 1.8546
|  |  |  | MO sem LS => | 0.85 | LS => | 1 | MO com LS => | 1.85
|  |  |  | Valor do BDI => | 0.38 |  | Valor com BDI => |  | 2.23
| Código | Banco | Descrição | Tipo |  | Und | Quant. | Valor Unit | Total
Composição | 95407 | SINAPI | CURSO DE CAPACITAÇÃO PARA ENGENHEIRO ELETRICISTA (ENCARGOS COMPLEMENTARES) - HORISTA | SEDI - SERVIÇOS DIVERSOS |  | H | 1 | 5.71 | 5.71
Insumo | 00034783 | SINAPI | ENGENHEIRO ELETRICISTA | Mão de Obra |  | H | 0.03578 | 159.67 | 5.713
|  |  |  | MO sem LS => | 2.64 | LS => | 3.07 | MO com LS => | 5.71
|  |  |  | Valor do BDI => | 1.2 |  | Valor com BDI => |  | 6.91
| Código | Banco | Descrição | Tipo |  | Und | Quant. | Valor Unit | Total
Composição | 95390 | SINAPI | CURSO DE CAPACITAÇÃO PARA JARDINEIRO (ENCARGOS COMPLEMENTARES) - HORISTA | Livro SINAPI: Cálculos e Parâmetros |  | H | 1 | 0.08 | 0.08
Insumo | 00044503 | SINAPI | JARDINEIRO (HORISTA) | Mão de Obra |  | H | 0.00509 | 17.05 | 0.086785
|  |  |  | MO sem LS => | 0.03 | LS => | 0.05 | MO com LS => | 0.08
|  |  |  | Valor do BDI => | 0.01 |  | Valor com BDI => |  | 0.09
| Código | Banco | Descrição | Tipo |  | Und | Quant. | Valor Unit | Total
Composição | 95347 | SINAPI | CURSO DE CAPACITAÇÃO PARA MOTORISTA DE CAMINHÃO (ENCARGOS COMPLEMENTARES) - HORISTA | Livro SINAPI: Cálculos e Parâmetros |  | H | 1 | 0.11 | 0.11
Insumo | 00004093 | SINAPI | MOTORISTA DE CAMINHAO (HORISTA) | Mão de Obra |  | H | 0.00509 | 21.81 | 0.11101
|  |  |  | MO sem LS => | 0.05 | LS => | 0.06 | MO com LS => | 0.11
|  |  |  | Valor do BDI => | 0.02 |  | Valor com BDI => |  | 0.13
| Código | Banco | Descrição | Tipo |  | Und | Quant. | Valor Unit | Total
Composição | 95389 | SINAPI | CURSO DE CAPACITAÇÃO PARA OPERADOR DE BETONEIRA ESTACIONÁRIA/MISTURADOR (ENCARGOS COMPLEMENTARES) - HORISTA | Livro SINAPI: Cálculos e Parâmetros |  | H | 1 | 0.14 | 0.14
Insumo | 00037666 | SINAPI | OPERADOR DE BETONEIRA ESTACIONARIA / MISTURADOR (HORISTA) | Mão de Obra |  | H | 0.00831 | 17.11 | 0.14218
|  |  |  | MO sem LS => | 0.06 | LS => | 0.08 | MO com LS => | 0.14
|  |  |  | Valor do BDI => | 0.02 |  | Valor com BDI => |  | 0.16
| Código | Banco | Descrição | Tipo |  | Und | Quant. | Valor Unit | Total
Composição | 95356 | SINAPI | CURSO DE CAPACITAÇÃO PARA OPERADOR DE DEMARCADORA DE FAIXAS (ENCARGOS COMPLEMENTARES) - HORISTA | Livro SINAPI: Cálculos e Parâmetros |  | H | 1 | 0.24 | 0.24
Insumo | 00044501 | SINAPI | OPERADOR DE DEMARCADORA DE FAIXAS DE TRAFEGO (HORISTA) | Mão de Obra |  | H | 0.00831 | 29.84 | 0.24797
|  |  |  | MO sem LS => | 0.11 | LS => | 0.13 | MO com LS => | 0.24
|  |  |  | Valor do BDI => | 0.05 |  | Valor com BDI => |  | 0.29
| Código | Banco | Descrição | Tipo |  | Und | Quant. | Valor Unit | Total
Composição | 95357 | SINAPI | CURSO DE CAPACITAÇÃO PARA OPERADOR DE ESCAVADEIRA (ENCARGOS COMPLEMENTARES) - HORISTA | Livro SINAPI: Cálculos e Parâmetros |  | H | 1 | 0.35 | 0.35
Insumo | 00004234 | SINAPI | OPERADOR DE ESCAVADEIRA (HORISTA) | Mão de Obra |  | H | 0.01154 | 31.04 | 0.3582
|  |  |  | MO sem LS => | 0.16 | LS => | 0.19 | MO com LS => | 0.35
|  |  |  | Valor do BDI => | 0.07 |  | Valor com BDI => |  | 0.42
| Código | Banco | Descrição | Tipo |  | Und | Quant. | Valor Unit | Total
Composição | 95363 | SINAPI | CURSO DE CAPACITAÇÃO PARA OPERADOR DE MOTONIVELADORA (ENCARGOS COMPLEMENTARES) - HORISTA | Livro SINAPI: Cálculos e Parâmetros |  | H | 1 | 0.31 | 0.31
Insumo | 00004239 | SINAPI | OPERADOR DE MOTONIVELADORA (HORISTA) | Mão de Obra |  | H | 0.00831 | 37.42 | 0.31096
|  |  |  | MO sem LS => | 0.14 | LS => | 0.17 | MO com LS => | 0.31
|  |  |  | Valor do BDI => | 0.06 |  | Valor com BDI => |  | 0.37
| Código | Banco | Descrição | Tipo |  | Und | Quant. | Valor Unit | Total
Composição | 95360 | SINAPI | CURSO DE CAPACITAÇÃO PARA OPERADOR DE MÁQUINAS E EQUIPAMENTOS (ENCARGOS COMPLEMENTARES) - HORISTA | Livro SINAPI: Cálculos e Parâmetros |  | H | 1 | 0.33 | 0.33
Insumo | 00004230 | SINAPI | OPERADOR DE MAQUINAS E TRATORES DIVERSOS - TERRAPLANAGEM (HORISTA) | Mão de Obra |  | H | 0.01154 | 29.28 | 0.33789
|  |  |  | MO sem LS => | 0.15 | LS => | 0.18 | MO com LS => | 0.33
|  |  |  | Valor do BDI => | 0.06 |  | Valor com BDI => |  | 0.39
| Código | Banco | Descrição | Tipo |  | Und | Quant. | Valor Unit | Total
Composição | 95366 | SINAPI | CURSO DE CAPACITAÇÃO PARA OPERADOR DE ROLO COMPACTADOR (ENCARGOS COMPLEMENTARES) - HORISTA | Livro SINAPI: Cálculos e Parâmetros |  | H | 1 | 0.21 | 0.21
Insumo | 00004238 | SINAPI | OPERADOR DE ROLO COMPACTADOR (HORISTA) | Mão de Obra |  | H | 0.00831 | 25.28 | 0.21008
|  |  |  | MO sem LS => | 0.09 | LS => | 0.12 | MO com LS => | 0.21
|  |  |  | Valor do BDI => | 0.04 |  | Valor com BDI => |  | 0.25
| Código | Banco | Descrição | Tipo |  | Und | Quant. | Valor Unit | Total
Composição | 95371 | SINAPI | CURSO DE CAPACITAÇÃO PARA PEDREIRO (ENCARGOS COMPLEMENTARES) - HORISTA | Livro SINAPI: Cálculos e Parâmetros |  | H | 1 | 0.49 | 0.49
Insumo | 00004750 | SINAPI | PEDREIRO (HORISTA) | Mão de Obra |  | H | 0.0212 | 23.56 | 0.49947
|  |  |  | MO sem LS => | 0.22 | LS => | 0.27 | MO com LS => | 0.49
|  |  |  | Valor do BDI => | 0.1 |  | Valor com BDI => |  | 0.59
| Código | Banco | Descrição | Tipo |  | Und | Quant. | Valor Unit | Total
Composição | 95372 | SINAPI | CURSO DE CAPACITAÇÃO PARA PINTOR (ENCARGOS COMPLEMENTARES) - HORISTA | Livro SINAPI: Cálculos e Parâmetros |  | H | 1 | 0.34 | 0.34
Insumo | 00004783 | SINAPI | PINTOR (HORISTA) | Mão de Obra |  | H | 0.01476 | 23.56 | 0.34775
|  |  |  | MO sem LS => | 0.15 | LS => | 0.19 | MO com LS => | 0.34
|  |  |  | Valor do BDI => | 0.07 |  | Valor com BDI => |  | 0.41
| Código | Banco | Descrição | Tipo |  | Und | Quant. | Valor Unit | Total
Composição | 95378 | SINAPI | CURSO DE CAPACITAÇÃO PARA SERVENTE (ENCARGOS COMPLEMENTARES) - HORISTA | Livro SINAPI: Cálculos e Parâmetros |  | H | 1 | 0.34 | 0.34
Insumo | 00006111 | SINAPI | SERVENTE DE OBRAS (HORISTA) | Mão de Obra |  | H | 0.0212 | 16.41 | 0.34789
|  |  |  | MO sem LS => | 0.15 | LS => | 0.19 | MO com LS => | 0.34
|  |  |  | Valor do BDI => | 0.07 |  | Valor com BDI => |  | 0.41
| Código | Banco | Descrição | Tipo |  | Und | Quant. | Valor Unit | Total
Composição | 100535 | SINAPI | CURSO DE CAPACITAÇÃO PARA TECNICO DE EDIFICACOES (ENCARGOS COMPLEMENTARES) - HORISTA | Livro SINAPI: Cálculos e Parâmetros |  | H | 1 | 0.4 | 0.4
Insumo | 00040945 | SINAPI | TECNICO DE EDIFICACOES (HORISTA) | Mão de Obra |  | H | 0.01798 | 22.73 | 0.40869
|  |  |  | MO sem LS => | 0.18 | LS => | 0.22 | MO com LS => | 0.4
|  |  |  | Valor do BDI => | 0.08 |  | Valor com BDI => |  | 0.48
| Código | Banco | Descrição | Tipo |  | Und | Quant. | Valor Unit | Total
Composição | 100299 | SINAPI | CURSO DE CAPACITAÇÃO PARA TÉCNICO EM SEGURANÇA DO TRABALHO (ENCARGOS COMPLEMENTARES) - HORISTA | Livro SINAPI: Cálculos e Parâmetros |  | H | 1 | 0.48 | 0.48
Insumo | 00040943 | SINAPI | TECNICO EM SEGURANCA DO TRABALHO (HORISTA) | Mão de Obra |  | H | 0.01798 | 26.8 | 0.48186
|  |  |  | MO sem LS => | 0.22 | LS => | 0.26 | MO com LS => | 0.48
|  |  |  | Valor do BDI => | 0.1 |  | Valor com BDI => |  | 0.58
| Código | Banco | Descrição | Tipo |  | Und | Quant. | Valor Unit | Total
Composição | 210825 | SBC | DESMOBILIZACAO C/ DESMONTAGEM DE BARRACAO E DEMAIS ELEMENTOS | LIMPEZA |  | m² | 1 | 25.94 | 25.94
Insumo | 005264 | SBC | ACIDO MURIATICO | Material |  | L | 0.0533 | 10.5 | 0.55965
Insumo | 001500 | SBC | ESTOPA COMUM EMBALAGEM 200 GRAMAS | Material |  | UN | 0.0933 | 4.9 | 0.45717
Insumo | 099900 | SBC | SERVENTE | Mão de Obra |  | H | 1.107 | 14.7833 | 16.3651
Insumo | 099250 | SBC | ELETRICISTA | Mão de Obra |  | H | 0.069 | 18.2327 | 1.2581
Insumo | 099200 | SBC | BOMBEIRO OU ENCANADOR | Mão de Obra |  | H | 0.069 | 18.2327 | 1.2581
Insumo | 006760 | SBC | FERRAMENTA - PALHA DE ACO No. 2 GROSSA 22 GRAMAS WORKER | Material |  | UN | 0.08 | 2.9 | 0.232
Insumo | 000015 | SBC | FERRAMENTA - VASSOURA PIACAVA QUADRADA GRANDE GARI | Material |  | UN | 0.08 | 28.79 | 2.3032
Insumo | 006401 | SBC | SOLVENTE (AGUARAS MINERAL) | Material |  | L | 0.04 | 27.98 | 1.1192
Insumo | 099550 | SBC | PINTOR | Mão de Obra |  | H | 0.069 | 18.2327 | 1.2581
Insumo | 099050 | SBC | PEDREIRO | Mão de Obra |  | H | 0.069 | 17.3543 | 1.1974
|  |  |  | MO sem LS => | 9.86 | LS => | 11.44 | MO com LS => | 21.3
|  |  |  | Valor do BDI => | 5.46 |  | Valor com BDI => |  | 31.4
| Código | Banco | Descrição | Tipo |  | Und | Quant. | Valor Unit | Total
Composição | 88264 | SINAPI | ELETRICISTA COM ENCARGOS COMPLEMENTARES | Livro SINAPI: Cálculos e Parâmetros |  | H | 1 | 32.16 | 32.16
Composição Auxiliar | 95332 | SINAPI | CURSO DE CAPACITAÇÃO PARA ELETRICISTA (ENCARGOS COMPLEMENTARES) - HORISTA | Livro SINAPI: Cálculos e Parâmetros |  | H | 1 | 0.87 | 0.87
Insumo | 00043460 | SINAPI | FERRAMENTAS - FAMILIA ELETRICISTA - HORISTA (ENCARGOS COMPLEMENTARES - COLETADO CAIXA) | Encargos Complementares |  | H | 1 | 0.86 | 0.86
Insumo | 00002436 | SINAPI | ELETRICISTA (HORISTA) | Mão de Obra |  | H | 1 | 23.56 | 23.56
Insumo | 00037370 | SINAPI | ALIMENTACAO - HORISTA (COLETADO CAIXA - ENCARGOS COMPLEMENTARES) | Encargos Complementares |  | H | 1 | 3.7 | 3.7
Insumo | 00037372 | SINAPI | EXAMES - HORISTA (COLETADO CAIXA - ENCARGOS COMPLEMENTARES) | Encargos Complementares |  | H | 1 | 1.43 | 1.43
Insumo | 00037371 | SINAPI | TRANSPORTE - HORISTA (COLETADO CAIXA - ENCARGOS COMPLEMENTARES) | Encargos Complementares |  | H | 1 | 0.4 | 0.4
Insumo | 00043484 | SINAPI | EPI - FAMILIA ELETRICISTA - HORISTA (ENCARGOS COMPLEMENTARES - COLETADO CAIXA) | Encargos Complementares |  | H | 1 | 1.26 | 1.26
Insumo | 00037373 | SINAPI | SEGURO - HORISTA (COLETADO CAIXA - ENCARGOS COMPLEMENTARES) | Encargos Complementares |  | H | 1 | 0.08 | 0.08
|  |  |  | MO sem LS => | 11.31 | LS => | 13.12 | MO com LS => | 24.43
|  |  |  | Valor do BDI => | 6.77 |  | Valor com BDI => |  | 38.93
| Código | Banco | Descrição | Tipo |  | Und | Quant. | Valor Unit | Total
Composição | 88267 | SINAPI | ENCANADOR OU BOMBEIRO HIDRÁULICO COM ENCARGOS COMPLEMENTARES | Livro SINAPI: Cálculos e Parâmetros |  | H | 1 | 31.03 | 31.03
Composição Auxiliar | 95335 | SINAPI | CURSO DE CAPACITAÇÃO PARA ENCANADOR OU BOMBEIRO HIDRÁULICO (ENCARGOS COMPLEMENTARES) - HORISTA | Livro SINAPI: Cálculos e Parâmetros |  | H | 1 | 0.42 | 0.42
Insumo | 00037372 | SINAPI | EXAMES - HORISTA (COLETADO CAIXA - ENCARGOS COMPLEMENTARES) | Encargos Complementares |  | H | 1 | 1.43 | 1.43
Insumo | 00002696 | SINAPI | ENCANADOR OU BOMBEIRO HIDRAULICO (HORISTA) | Mão de Obra |  | H | 1 | 23.56 | 23.56
Insumo | 00037371 | SINAPI | TRANSPORTE - HORISTA (COLETADO CAIXA - ENCARGOS COMPLEMENTARES) | Encargos Complementares |  | H | 1 | 0.4 | 0.4
Insumo | 00043461 | SINAPI | FERRAMENTAS - FAMILIA ENCANADOR - HORISTA (ENCARGOS COMPLEMENTARES - COLETADO CAIXA) | Encargos Complementares |  | H | 1 | 0.31 | 0.31
Insumo | 00043485 | SINAPI | EPI - FAMILIA ENCANADOR - HORISTA (ENCARGOS COMPLEMENTARES - COLETADO CAIXA) | Encargos Complementares |  | H | 1 | 1.13 | 1.13
Insumo | 00037373 | SINAPI | SEGURO - HORISTA (COLETADO CAIXA - ENCARGOS COMPLEMENTARES) | Encargos Complementares |  | H | 1 | 0.08 | 0.08
Insumo | 00037370 | SINAPI | ALIMENTACAO - HORISTA (COLETADO CAIXA - ENCARGOS COMPLEMENTARES) | Encargos Complementares |  | H | 1 | 3.7 | 3.7
|  |  |  | MO sem LS => | 11.1 | LS => | 12.88 | MO com LS => | 23.98
|  |  |  | Valor do BDI => | 6.53 |  | Valor com BDI => |  | 37.56
| Código | Banco | Descrição | Tipo |  | Und | Quant. | Valor Unit | Total
Composição | 90777 | SINAPI | ENGENHEIRO CIVIL DE OBRA JUNIOR COM ENCARGOS COMPLEMENTARES | Livro SINAPI: Cálculos e Parâmetros |  | H | 1 | 133.49 | 133.49
Composição Auxiliar | 95402 | SINAPI | CURSO DE CAPACITAÇÃO PARA ENGENHEIRO CIVIL DE OBRA JÚNIOR (ENCARGOS COMPLEMENTARES) - HORISTA | Livro SINAPI: Cálculos e Parâmetros |  | H | 1 | 1.85 | 1.85
Insumo | 00043486 | SINAPI | EPI - FAMILIA ENGENHEIRO CIVIL - HORISTA (ENCARGOS COMPLEMENTARES - COLETADO CAIXA) | Encargos Complementares |  | H | 1 | 0.77 | 0.77
Insumo | 00037372 | SINAPI | EXAMES - HORISTA (COLETADO CAIXA - ENCARGOS COMPLEMENTARES) | Encargos Complementares |  | H | 1 | 1.43 | 1.43
Insumo | 00037370 | SINAPI | ALIMENTACAO - HORISTA (COLETADO CAIXA - ENCARGOS COMPLEMENTARES) | Encargos Complementares |  | H | 1 | 3.7 | 3.7
Insumo | 00043462 | SINAPI | FERRAMENTAS - FAMILIA ENGENHEIRO CIVIL - HORISTA (ENCARGOS COMPLEMENTARES - COLETADO CAIXA) | Encargos Complementares |  | H | 1 | 0.01 | 0.01
Insumo | 00037373 | SINAPI | SEGURO - HORISTA (COLETADO CAIXA - ENCARGOS COMPLEMENTARES) | Encargos Complementares |  | H | 1 | 0.08 | 0.08
Insumo | 00002706 | SINAPI | ENGENHEIRO CIVIL DE OBRA JUNIOR (HORISTA) | Mão de Obra |  | H | 1 | 125.65 | 125.65
|  |  |  | MO sem LS => | 59.05 | LS => | 68.45 | MO com LS => | 127.5
|  |  |  | Valor do BDI => | 28.12 |  | Valor com BDI => |  | 161.61
| Código | Banco | Descrição | Tipo |  | Und | Quant. | Valor Unit | Total
Composição | 91677 | SINAPI | ENGENHEIRO ELETRICISTA COM ENCARGOS COMPLEMENTARES | SEDI - SERVIÇOS DIVERSOS |  | H | 1 | 167.67 | 167.67
Composição Auxiliar | 95407 | SINAPI | CURSO DE CAPACITAÇÃO PARA ENGENHEIRO ELETRICISTA (ENCARGOS COMPLEMENTARES) - HORISTA | SEDI - SERVIÇOS DIVERSOS |  | H | 1 | 5.71 | 5.71
Insumo | 00034783 | SINAPI | ENGENHEIRO ELETRICISTA | Mão de Obra |  | H | 1 | 159.67 | 159.67
Insumo | 00037373 | SINAPI | SEGURO - HORISTA (COLETADO CAIXA - ENCARGOS COMPLEMENTARES) | Encargos Complementares |  | H | 1 | 0.08 | 0.08
Insumo | 00037372 | SINAPI | EXAMES - HORISTA (COLETADO CAIXA - ENCARGOS COMPLEMENTARES) | Encargos Complementares |  | H | 1 | 1.43 | 1.43
Insumo | 00043462 | SINAPI | FERRAMENTAS - FAMILIA ENGENHEIRO CIVIL - HORISTA (ENCARGOS COMPLEMENTARES - COLETADO CAIXA) | Encargos Complementares |  | H | 1 | 0.01 | 0.01
Insumo | 00043486 | SINAPI | EPI - FAMILIA ENGENHEIRO CIVIL - HORISTA (ENCARGOS COMPLEMENTARES - COLETADO CAIXA) | Encargos Complementares |  | H | 1 | 0.77 | 0.77
|  |  |  | MO sem LS => | 76.6 | LS => | 88.78 | MO com LS => | 165.38
|  |  |  | Valor do BDI => | 35.32 |  | Valor com BDI => |  | 202.99
| Código | Banco | Descrição | Tipo |  | Und | Quant. | Valor Unit | Total
Composição | 101173 | SINAPI | ESTACA BROCA DE CONCRETO, DIÂMETRO DE 20CM, ESCAVAÇÃO MANUAL COM TRADO CONCHA, COM ARMADURA DE ARRANQUE. AF_05/2020 | Estacas Broca, Strauss e Escavada com Fluido Estabilizante |  | M | 1 | 83.74 | 83.74
Composição Auxiliar | 88309 | SINAPI | PEDREIRO COM ENCARGOS COMPLEMENTARES | Livro SINAPI: Cálculos e Parâmetros |  | H | 0.486 | 31.75 | 15.43
Composição Auxiliar | 88316 | SINAPI | SERVENTE COM ENCARGOS COMPLEMENTARES | Livro SINAPI: Cálculos e Parâmetros |  | H | 0.665 | 24.36 | 16.19
Composição Auxiliar | 92803 | SINAPI | CORTE E DOBRA DE AÇO CA-50, DIÂMETRO DE 10,0 MM. AF_06/2022 | Armação para Estruturas de Concreto Armado |  | KG | 1.36 | 11.32 | 15.39
Composição Auxiliar | 94970 | SINAPI | CONCRETO FCK = 20MPA, TRAÇO 1:2,7:3 (EM MASSA SECA DE CIMENTO/ AREIA MÉDIA/ BRITA 1) - PREPARO MECÂNICO COM BETONEIRA 600 L. AF_05/2021 | Produção de Concreto |  | m³ | 0.043 | 854.4 | 36.73
|  |  |  | MO sem LS => | 11.81 | LS => | 13.69 | MO com LS => | 25.5
|  |  |  | Valor do BDI => | 17.64 |  | Valor com BDI => |  | 101.38
| Código | Banco | Descrição | Tipo |  | Und | Quant. | Valor Unit | Total
Composição | 97114 | SINAPI | EXECUÇÃO DE JUNTAS DE CONTRAÇÃO PARA PAVIMENTOS DE CONCRETO. AF_04/2022 | Pavimento Rígido de Concreto |  | M | 1 | 0.43 | 0.43
Composição Auxiliar | 88309 | SINAPI | PEDREIRO COM ENCARGOS COMPLEMENTARES | Livro SINAPI: Cálculos e Parâmetros |  | H | 0.00715 | 31.75 | 0.22
Composição Auxiliar | 88316 | SINAPI | SERVENTE COM ENCARGOS COMPLEMENTARES | Livro SINAPI: Cálculos e Parâmetros |  | H | 0.00786 | 24.36 | 0.19
Composição Auxiliar | 91283 | SINAPI | CORTADORA DE PISO COM MOTOR 4 TEMPOS A GASOLINA, POTÊNCIA DE 13 HP, COM DISCO DE CORTE DIAMANTADO SEGMENTADO PARA CONCRETO, DIÂMETRO DE 350 MM, FURO DE 1" (14 X 1") - CHP DIURNO. AF_08/2015 | Custos Horários Produtivo e Improdutivo dos Equipamentos |  | CHP | 0.00236 | 11.69 | 0.02
|  |  |  | MO sem LS => | 0.13 | LS => | 0.17 | MO com LS => | 0.3
|  |  |  | Valor do BDI => | 0.09 |  | Valor com BDI => |  | 0.52
| Código | Banco | Descrição | Tipo |  | Und | Quant. | Valor Unit | Total
Composição | 96536 | SINAPI | FABRICAÇÃO, MONTAGEM E DESMONTAGEM DE FÔRMA PARA VIGA BALDRAME, EM MADEIRA SERRADA, E=25 MM, 4 UTILIZAÇÕES. AF_01/2024 | Fundações Rasas (Blocos, Sapatas, Vigas Baldrame) |  | m² | 1 | 69.05 | 69.05
Composição Auxiliar | 88239 | SINAPI | AJUDANTE DE CARPINTEIRO COM ENCARGOS COMPLEMENTARES | Livro SINAPI: Cálculos e Parâmetros |  | H | 0.477 | 25.71 | 12.26
Composição Auxiliar | 88262 | SINAPI | CARPINTEIRO DE FORMAS COM ENCARGOS COMPLEMENTARES | Livro SINAPI: Cálculos e Parâmetros |  | H | 1.088 | 31.31 | 34.06
Composição Auxiliar | 91692 | SINAPI | SERRA CIRCULAR DE BANCADA COM MOTOR ELÉTRICO POTÊNCIA DE 5HP, COM COIFA PARA DISCO 10" - CHP DIURNO. AF_08/2015 | Custos Horários Produtivo e Improdutivo dos Equipamentos |  | CHP | 0.013 | 37.81 | 0.49
Composição Auxiliar | 91693 | SINAPI | SERRA CIRCULAR DE BANCADA COM MOTOR ELÉTRICO POTÊNCIA DE 5HP, COM COIFA PARA DISCO 10" - CHI DIURNO. AF_08/2015 | Custos Horários Produtivo e Improdutivo dos Equipamentos |  | CHI | 0.053 | 36.22 | 1.91
Insumo | 00004491 | SINAPI | PONTALETE *7,5 X 7,5* CM EM PINUS, MISTA OU EQUIVALENTE DA REGIAO - BRUTA | Material |  | M | 0.605 | 6.91 | 4.1806
Insumo | 00005073 | SINAPI | PREGO DE ACO POLIDO COM CABECA 17 X 24 (2 1/4 X 11) | Material |  | KG | 0.026 | 19.13 | 0.49738
Insumo | 00004517 | SINAPI | SARRAFO *2,5 X 7,5* CM EM PINUS, MISTA OU EQUIVALENTE DA REGIAO - BRUTA | Material |  | M | 0.547 | 2.41 | 1.3183
Insumo | 00040304 | SINAPI | PREGO DE ACO POLIDO COM CABECA DUPLA 17 X 27 (2 1/2 X 11) | Material |  | KG | 0.053 | 22.47 | 1.1909
Insumo | 00006212 | SINAPI | TABUA *2,5 X 30 CM EM PINUS, MISTA OU EQUIVALENTE DA REGIAO - BRUTA | Material |  | M | 1.134 | 11.46 | 12.9956
Insumo | 00002692 | SINAPI | DESMOLDANTE PROTETOR PARA FORMAS DE MADEIRA, DE BASE OLEOSA EMULSIONADA EM AGUA | Material |  | L | 0.0167 | 10.33 | 0.17251
|  |  |  | MO sem LS => | 16.92 | LS => | 19.63 | MO com LS => | 36.55
|  |  |  | Valor do BDI => | 14.54 |  | Valor com BDI => |  | 83.59
| Código | Banco | Descrição | Tipo |  | Und | Quant. | Valor Unit | Total
Composição | 012202 | SBC | INSTALACAO PROVISORIA DE LUZ EM BARRACAO DE OBRAS | INSTALACOES PROVISORIAS |  | PT | 1 | 731.09 | 731.09
Insumo | 003530 | SBC | CABO SUPERASTIC FLEX 450/750V 1,5mm2 CORES DIVERSAS | Material |  | M | 50 | 1.71 | 85.5
Insumo | 004500 | SBC | INTERRUPTOR SIMPLES EMBUTIR 10A-250V COM PLACA PIAL | Material |  | UN | 2 | 20.59 | 41.18
Insumo | 003586 | SBC | ILUMINACAO - PLAFON POP BIVOLT BRANCO | Material |  | UN | 8 | 25.65 | 205.2
Insumo | 099250 | SBC | ELETRICISTA | Mão de Obra |  | H | 6.716 | 18.2327 | 122.4506
Insumo | 003420 | SBC | FITA ISOLANTE HIGHLAND ADESIVA 19m x 20mm | Material |  | M | 0.25 | 1.09 | 0.2725
Insumo | 001487 | SBC | DISJUNTOR MONOPOLAR 50A CURVA C 5SX1 150-7 SIEMENS | Material |  | UN | 1 | 23 | 23
Insumo | 099806 | SBC | AJUDANTE DE ELETRICISTA | Mão de Obra |  | H | 7.676 | 16.7115 | 128.2775
Insumo | 004600 | SBC | TOMADA 2P+T 20A 4X2 E PLACA BRANCO PIAL PLUS | Material |  | UN | 1 | 41.48 | 41.48
Insumo | 047093 | SBC | LAMPADA LED GALAXY LED BULBO 5W AMARELO BIVOLT | Material |  | UN | 8 | 3.23 | 25.84
Insumo | 003371 | SBC | QUADRO DE DISTRIBUICAO DE SOBREPOR EM PVC 3/4 DISJUNTORES PVC BRANCO TIGRE | Material |  | UN | 1 | 57.9 | 57.9
|  |  |  | MO sem LS => | 116.12 | LS => | 134.6 | MO com LS => | 250.72
|  |  |  | Valor do BDI => | 154.04 |  | Valor com BDI => |  | 885.13
| Código | Banco | Descrição | Tipo |  | Und | Quant. | Valor Unit | Total
Composição | 88441 | SINAPI | JARDINEIRO COM ENCARGOS COMPLEMENTARES | Livro SINAPI: Cálculos e Parâmetros |  | H | 1 | 24.83 | 24.83
Composição Auxiliar | 95390 | SINAPI | CURSO DE CAPACITAÇÃO PARA JARDINEIRO (ENCARGOS COMPLEMENTARES) - HORISTA | Livro SINAPI: Cálculos e Parâmetros |  | H | 1 | 0.08 | 0.08
Insumo | 00037373 | SINAPI | SEGURO - HORISTA (COLETADO CAIXA - ENCARGOS COMPLEMENTARES) | Encargos Complementares |  | H | 1 | 0.08 | 0.08
Insumo | 00044503 | SINAPI | JARDINEIRO (HORISTA) | Mão de Obra |  | H | 1 | 17.05 | 17.05
Insumo | 00037372 | SINAPI | EXAMES - HORISTA (COLETADO CAIXA - ENCARGOS COMPLEMENTARES) | Encargos Complementares |  | H | 1 | 1.43 | 1.43
Insumo | 00043465 | SINAPI | FERRAMENTAS - FAMILIA PEDREIRO - HORISTA (ENCARGOS COMPLEMENTARES - COLETADO CAIXA) | Encargos Complementares |  | H | 1 | 0.78 | 0.78
Insumo | 00037371 | SINAPI | TRANSPORTE - HORISTA (COLETADO CAIXA - ENCARGOS COMPLEMENTARES) | Encargos Complementares |  | H | 1 | 0.4 | 0.4
Insumo | 00037370 | SINAPI | ALIMENTACAO - HORISTA (COLETADO CAIXA - ENCARGOS COMPLEMENTARES) | Encargos Complementares |  | H | 1 | 3.7 | 3.7
Insumo | 00043489 | SINAPI | EPI - FAMILIA PEDREIRO - HORISTA (ENCARGOS COMPLEMENTARES - COLETADO CAIXA) | Encargos Complementares |  | H | 1 | 1.31 | 1.31
|  |  |  | MO sem LS => | 7.93 | LS => | 9.2 | MO com LS => | 17.13
|  |  |  | Valor do BDI => | 5.23 |  | Valor com BDI => |  | 30.06
| Código | Banco | Descrição | Tipo |  | Und | Quant. | Valor Unit | Total
Composição | 94295 | SINAPI | MESTRE DE OBRAS COM ENCARGOS COMPLEMENTARES | Livro SINAPI: Cálculos e Parâmetros |  | MES | 1 | 9076.96 | 9076.96
Insumo | 00040819 | SINAPI | MESTRE DE OBRAS (MENSALISTA) | Mão de Obra |  | MES | 1 | 7918.24 | 7918.24
Insumo | 00040861 | SINAPI | TRANSPORTE - MENSALISTA (COLETADO CAIXA - ENCARGOS COMPLEMENTARES) | Encargos Complementares |  | MES | 1 | 45.3 | 45.3
Insumo | 00043475 | SINAPI | FERRAMENTAS - FAMILIA ENCARREGADO GERAL - MENSALISTA (ENCARGOS COMPLEMENTARES - COLETADO CAIXA) | Encargos Complementares |  | MES | 1 | 15.46 | 15.46
Insumo | 00040862 | SINAPI | ALIMENTACAO - MENSALISTA (COLETADO CAIXA - ENCARGOS COMPLEMENTARES) | Encargos Complementares |  | MES | 1 | 570 | 570
Insumo | 00043499 | SINAPI | EPI - FAMILIA ENCARREGADO GERAL - MENSALISTA (ENCARGOS COMPLEMENTARES - COLETADO CAIXA) | Encargos Complementares |  | MES | 1 | 241.99 | 241.99
Insumo | 00040863 | SINAPI | EXAMES - MENSALISTA (COLETADO CAIXA - ENCARGOS COMPLEMENTARES) | Encargos Complementares |  | MES | 1 | 270.51 | 270.51
Insumo | 00040864 | SINAPI | SEGURO - MENSALISTA (COLETADO CAIXA - ENCARGOS COMPLEMENTARES) | Encargos Complementares |  | MES | 1 | 15.46 | 15.46
|  |  |  | MO sem LS => | 4637.32 | LS => | 3280.92 | MO com LS => | 7918.24
|  |  |  | Valor do BDI => | 1912.51 |  | Valor com BDI => |  | 10989.47
| Código | Banco | Descrição | Tipo |  | Und | Quant. | Valor Unit | Total
Composição | 100858 | SINAPI | MICTÓRIO SIFONADO LOUÇA BRANCA - PADRÃO MÉDIO - FORNECIMENTO E INSTALAÇÃO. AF_01/2020 | Louças e Metais |  | UN | 1 | 750.7 | 750.7
Composição Auxiliar | 88267 | SINAPI | ENCANADOR OU BOMBEIRO HIDRÁULICO COM ENCARGOS COMPLEMENTARES | Livro SINAPI: Cálculos e Parâmetros |  | H | 1.009 | 31.03 | 31.3
Composição Auxiliar | 88316 | SINAPI | SERVENTE COM ENCARGOS COMPLEMENTARES | Livro SINAPI: Cálculos e Parâmetros |  | H | 0.3179 | 24.36 | 7.74
Insumo | 00003146 | SINAPI | FITA VEDA ROSCA, EM PTFE, ROLO DE 18 MM X 10 M (L X C) | Material |  | UN | 0.0365 | 4 | 0.146
Insumo | 00006142 | SINAPI | CONJUNTO DE LIGACAO AJUSTAVEL, PARA VASO / BACIA SANITARIA, EM PLASTICO BRANCO, COM TUBO, CANOPLA E ESPUDE | Material |  | UN | 1 | 9.35 | 9.35
Insumo | 00010432 | SINAPI | MICTORIO INDIVIDUAL, SIFONADO, DE LOUCA BRANCA, SEM COMPLEMENTOS | Material |  | UN | 1 | 381.29 | 381.29
Insumo | 00004351 | SINAPI | PARAFUSO NIQUELADO 3 1/2" COM ACABAMENTO CROMADO PARA FIXAR PECA SANITARIA, INCLUI PORCA CEGA, ARRUELA E BUCHA DE NYLON TAMANHO S-8 | Material |  | UN | 2 | 16.17 | 32.34
Insumo | 00021112 | SINAPI | VALVULA DE DESCARGA EM METAL CROMADO PARA MICTORIO COM ACIONAMENTO POR PRESSAO E FECHAMENTO AUTOMATICO | Material |  | UN | 1 | 288.54 | 288.54
|  |  |  | MO sem LS => | 13.66 | LS => | 15.85 | MO com LS => | 29.51
|  |  |  | Valor do BDI => | 158.17 |  | Valor com BDI => |  | 908.87
| Código | Banco | Descrição | Tipo |  | Und | Quant. | Valor Unit | Total
Composição | 012689 | SBC | MOBILIZACAO E DESMOBILIZACAO DE CANTEIRO | INSTALACOES PROVISORIAS |  | UN | 1 | 4756.44 | 4756.44
Insumo | 099200 | SBC | BOMBEIRO OU ENCANADOR | Mão de Obra |  | H | 19.648 | 18.2327 | 358.2356
Insumo | 099250 | SBC | ELETRICISTA | Mão de Obra |  | H | 27.921 | 18.2327 | 509.0745
Insumo | 099900 | SBC | SERVENTE | Mão de Obra |  | H | 98.174 | 14.7833 | 1451.3308
Insumo | 099537 | SBC | VIDRACEIRO | Mão de Obra |  | H | 12.409 | 18.2327 | 226.2493
Insumo | 099014 | SBC | MARCENEIRO 1a. CLASSE | Mão de Obra |  | H | 6.205 | 53.5625 | 332.3553
Insumo | 099806 | SBC | AJUDANTE DE ELETRICISTA | Mão de Obra |  | H | 55.841 | 16.7115 | 933.1869
Insumo | 099449 | SBC | AJUDANTE DE CARPINTEIRO | Mão de Obra |  | H | 17.58 | 16.7115 | 293.7882
Insumo | 099550 | SBC | PINTOR | Mão de Obra |  | H | 13.443 | 18.2327 | 245.1019
Insumo | 099360 | SBC | CARPINTEIRO DE ESQUADRIA | Mão de Obra |  | H | 17.58 | 23.1604 | 407.1603
|  |  |  | MO sem LS => | 2203.07 | LS => | 2553.37 | MO com LS => | 4756.44
|  |  |  | Valor do BDI => | 1002.18 |  | Valor com BDI => |  | 5758.62
| Código | Banco | Descrição | Tipo |  | Und | Quant. | Valor Unit | Total
Composição | 5934 | SINAPI | MOTONIVELADORA POTÊNCIA BÁSICA LÍQUIDA (PRIMEIRA MARCHA) 125 HP, PESO BRUTO 13032 KG, LARGURA DA LÂMINA DE 3,7 M - CHI DIURNO. AF_06/2014 | Custos Horários Produtivo e Improdutivo dos Equipamentos |  | CHI | 1 | 108.88 | 108.88
Composição Auxiliar | 89229 | SINAPI | MOTONIVELADORA POTÊNCIA BÁSICA LÍQUIDA (PRIMEIRA MARCHA) 125 HP, PESO BRUTO 13032 KG, LARGURA DA LÂMINA DE 3,7 M - JUROS. AF_06/2014 | Depreciação, Juros, Impostos e Seguros, Manutenção e Materiais na Operação dos Equipamentos |  | H | 1 | 16.84 | 16.84
Composição Auxiliar | 89228 | SINAPI | MOTONIVELADORA POTÊNCIA BÁSICA LÍQUIDA (PRIMEIRA MARCHA) 125 HP, PESO BRUTO 13032 KG, LARGURA DA LÂMINA DE 3,7 M - DEPRECIAÇÃO. AF_06/2014 | Depreciação, Juros, Impostos e Seguros, Manutenção e Materiais na Operação dos Equipamentos |  | H | 1 | 47.8 | 47.8
Composição Auxiliar | 88300 | SINAPI | OPERADOR DE MOTONIVELADORA COM ENCARGOS COMPLEMENTARES | Livro SINAPI: Cálculos e Parâmetros |  | H | 1 | 44.24 | 44.24
|  |  |  | MO sem LS => | 17.47 | LS => | 20.26 | MO com LS => | 37.73
|  |  |  | Valor do BDI => | 22.94 |  | Valor com BDI => |  | 131.82
| Código | Banco | Descrição | Tipo |  | Und | Quant. | Valor Unit | Total
Composição | 5932 | SINAPI | MOTONIVELADORA POTÊNCIA BÁSICA LÍQUIDA (PRIMEIRA MARCHA) 125 HP, PESO BRUTO 13032 KG, LARGURA DA LÂMINA DE 3,7 M - CHP DIURNO. AF_06/2014 | Custos Horários Produtivo e Improdutivo dos Equipamentos |  | CHP | 1 | 290.49 | 290.49
Composição Auxiliar | 88300 | SINAPI | OPERADOR DE MOTONIVELADORA COM ENCARGOS COMPLEMENTARES | Livro SINAPI: Cálculos e Parâmetros |  | H | 1 | 44.24 | 44.24
Composição Auxiliar | 89228 | SINAPI | MOTONIVELADORA POTÊNCIA BÁSICA LÍQUIDA (PRIMEIRA MARCHA) 125 HP, PESO BRUTO 13032 KG, LARGURA DA LÂMINA DE 3,7 M - DEPRECIAÇÃO. AF_06/2014 | Depreciação, Juros, Impostos e Seguros, Manutenção e Materiais na Operação dos Equipamentos |  | H | 1 | 47.8 | 47.8
Composição Auxiliar | 5779 | SINAPI | MOTONIVELADORA POTÊNCIA BÁSICA LÍQUIDA (PRIMEIRA MARCHA) 125 HP, PESO BRUTO 13032 KG, LARGURA DA LÂMINA DE 3,7 M - MANUTENÇÃO. AF_06/2014 | Depreciação, Juros, Impostos e Seguros, Manutenção e Materiais na Operação dos Equipamentos |  | H | 1 | 76.83 | 76.83
Composição Auxiliar | 53849 | SINAPI | MOTONIVELADORA POTÊNCIA BÁSICA LÍQUIDA (PRIMEIRA MARCHA) 125 HP, PESO BRUTO 13032 KG, LARGURA DA LÂMINA DE 3,7 M - MATERIAIS NA OPERAÇÃO. AF_06/2014 | Depreciação, Juros, Impostos e Seguros, Manutenção e Materiais na Operação dos Equipamentos |  | H | 1 | 104.78 | 104.78
Composição Auxiliar | 89229 | SINAPI | MOTONIVELADORA POTÊNCIA BÁSICA LÍQUIDA (PRIMEIRA MARCHA) 125 HP, PESO BRUTO 13032 KG, LARGURA DA LÂMINA DE 3,7 M - JUROS. AF_06/2014 | Depreciação, Juros, Impostos e Seguros, Manutenção e Materiais na Operação dos Equipamentos |  | H | 1 | 16.84 | 16.84
|  |  |  | MO sem LS => | 17.47 | LS => | 20.26 | MO com LS => | 37.73
|  |  |  | Valor do BDI => | 61.2 |  | Valor com BDI => |  | 351.69
| Código | Banco | Descrição | Tipo |  | Und | Quant. | Valor Unit | Total
Composição | 89228 | SINAPI | MOTONIVELADORA POTÊNCIA BÁSICA LÍQUIDA (PRIMEIRA MARCHA) 125 HP, PESO BRUTO 13032 KG, LARGURA DA LÂMINA DE 3,7 M - DEPRECIAÇÃO. AF_06/2014 | Depreciação, Juros, Impostos e Seguros, Manutenção e Materiais na Operação dos Equipamentos |  | H | 1 | 47.8 | 47.8
Insumo | 00004090 | SINAPI | MOTONIVELADORA POTENCIA BASICA LIQUIDA (PRIMEIRA MARCHA) 125 HP, PESO BRUTO 13843 KG, LARGURA DA LAMINA DE 3,7 M | Equipamento para Aquisição Permanente |  | UN | 4e-05 | 1195000 | 47.8
|  |  |  | MO sem LS => | 0 | LS => | 0 | MO com LS => | 0
|  |  |  | Valor do BDI => | 10.07 |  | Valor com BDI => |  | 57.87
| Código | Banco | Descrição | Tipo |  | Und | Quant. | Valor Unit | Total
Composição | 89229 | SINAPI | MOTONIVELADORA POTÊNCIA BÁSICA LÍQUIDA (PRIMEIRA MARCHA) 125 HP, PESO BRUTO 13032 KG, LARGURA DA LÂMINA DE 3,7 M - JUROS. AF_06/2014 | Depreciação, Juros, Impostos e Seguros, Manutenção e Materiais na Operação dos Equipamentos |  | H | 1 | 16.84 | 16.84
Insumo | 00004090 | SINAPI | MOTONIVELADORA POTENCIA BASICA LIQUIDA (PRIMEIRA MARCHA) 125 HP, PESO BRUTO 13843 KG, LARGURA DA LAMINA DE 3,7 M | Equipamento para Aquisição Permanente |  | UN | 1.41e-05 | 1195000 | 16.8495
|  |  |  | MO sem LS => | 0 | LS => | 0 | MO com LS => | 0
|  |  |  | Valor do BDI => | 3.54 |  | Valor com BDI => |  | 20.38
| Código | Banco | Descrição | Tipo |  | Und | Quant. | Valor Unit | Total
Composição | 5779 | SINAPI | MOTONIVELADORA POTÊNCIA BÁSICA LÍQUIDA (PRIMEIRA MARCHA) 125 HP, PESO BRUTO 13032 KG, LARGURA DA LÂMINA DE 3,7 M - MANUTENÇÃO. AF_06/2014 | Depreciação, Juros, Impostos e Seguros, Manutenção e Materiais na Operação dos Equipamentos |  | H | 1 | 76.83 | 76.83
Insumo | 00004090 | SINAPI | MOTONIVELADORA POTENCIA BASICA LIQUIDA (PRIMEIRA MARCHA) 125 HP, PESO BRUTO 13843 KG, LARGURA DA LAMINA DE 3,7 M | Equipamento para Aquisição Permanente |  | UN | 6.43e-05 | 1195000 | 76.8385
|  |  |  | MO sem LS => | 0 | LS => | 0 | MO com LS => | 0
|  |  |  | Valor do BDI => | 16.18 |  | Valor com BDI => |  | 93.01
| Código | Banco | Descrição | Tipo |  | Und | Quant. | Valor Unit | Total
Composição | 53849 | SINAPI | MOTONIVELADORA POTÊNCIA BÁSICA LÍQUIDA (PRIMEIRA MARCHA) 125 HP, PESO BRUTO 13032 KG, LARGURA DA LÂMINA DE 3,7 M - MATERIAIS NA OPERAÇÃO. AF_06/2014 | Depreciação, Juros, Impostos e Seguros, Manutenção e Materiais na Operação dos Equipamentos |  | H | 1 | 104.78 | 104.78
Insumo | 00004221 | SINAPI | OLEO DIESEL COMBUSTIVEL COMUM METROPOLITANO S-10 OU S-500 | Material |  | L | 13.99 | 7.49 | 104.7851
|  |  |  | MO sem LS => | 0 | LS => | 0 | MO com LS => | 0
|  |  |  | Valor do BDI => | 22.07 |  | Valor com BDI => |  | 126.85
| Código | Banco | Descrição | Tipo |  | Und | Quant. | Valor Unit | Total
Composição | 88282 | SINAPI | MOTORISTA DE CAMINHÃO COM ENCARGOS COMPLEMENTARES | Livro SINAPI: Cálculos e Parâmetros |  | H | 1 | 28.43 | 28.43
Composição Auxiliar | 95347 | SINAPI | CURSO DE CAPACITAÇÃO PARA MOTORISTA DE CAMINHÃO (ENCARGOS COMPLEMENTARES) - HORISTA | Livro SINAPI: Cálculos e Parâmetros |  | H | 1 | 0.11 | 0.11
Insumo | 00037370 | SINAPI | ALIMENTACAO - HORISTA (COLETADO CAIXA - ENCARGOS COMPLEMENTARES) | Encargos Complementares |  | H | 1 | 3.7 | 3.7
Insumo | 00004093 | SINAPI | MOTORISTA DE CAMINHAO (HORISTA) | Mão de Obra |  | H | 1 | 21.81 | 21.81
Insumo | 00037371 | SINAPI | TRANSPORTE - HORISTA (COLETADO CAIXA - ENCARGOS COMPLEMENTARES) | Encargos Complementares |  | H | 1 | 0.4 | 0.4
Insumo | 00043464 | SINAPI | FERRAMENTAS - FAMILIA OPERADOR ESCAVADEIRA - HORISTA (ENCARGOS COMPLEMENTARES - COLETADO CAIXA) | Encargos Complementares |  | H | 1 | 0.01 | 0.01
Insumo | 00037373 | SINAPI | SEGURO - HORISTA (COLETADO CAIXA - ENCARGOS COMPLEMENTARES) | Encargos Complementares |  | H | 1 | 0.08 | 0.08
Insumo | 00037372 | SINAPI | EXAMES - HORISTA (COLETADO CAIXA - ENCARGOS COMPLEMENTARES) | Encargos Complementares |  | H | 1 | 1.43 | 1.43
Insumo | 00043488 | SINAPI | EPI - FAMILIA OPERADOR ESCAVADEIRA - HORISTA (ENCARGOS COMPLEMENTARES - COLETADO CAIXA) | Encargos Complementares |  | H | 1 | 0.89 | 0.89
|  |  |  | MO sem LS => | 10.15 | LS => | 11.77 | MO com LS => | 21.92
|  |  |  | Valor do BDI => | 5.99 |  | Valor com BDI => |  | 34.42
| Código | Banco | Descrição | Tipo |  | Und | Quant. | Valor Unit | Total
Composição | 96159 | SINAPI | MÁQUINA DEMARCADORA DE FAIXA DE TRÁFEGO À FRIO, AUTOPROPELIDA, POTÊNCIA 38 HP - CHI DIURNO. AF_07/2016 | Custos Horários Produtivo e Improdutivo dos Equipamentos |  | CHI | 1 | 115.58 | 115.58
Composição Auxiliar | 88293 | SINAPI | OPERADOR DE DEMARCADORA DE FAIXAS COM ENCARGOS COMPLEMENTARES | Livro SINAPI: Cálculos e Parâmetros |  | H | 1 | 36.59 | 36.59
Composição Auxiliar | 95129 | SINAPI | MÁQUINA DEMARCADORA DE FAIXA DE TRÁFEGO À FRIO, AUTOPROPELIDA, POTÊNCIA 38 HP - DEPRECIAÇÃO. AF_07/2016 | Depreciação, Juros, Impostos e Seguros, Manutenção e Materiais na Operação dos Equipamentos |  | H | 1 | 57.97 | 57.97
Composição Auxiliar | 95130 | SINAPI | MÁQUINA DEMARCADORA DE FAIXA DE TRÁFEGO À FRIO, AUTOPROPELIDA, POTÊNCIA 38 HP - JUROS. AF_07/2016 | Depreciação, Juros, Impostos e Seguros, Manutenção e Materiais na Operação dos Equipamentos |  | H | 1 | 21.02 | 21.02
|  |  |  | MO sem LS => | 13.93 | LS => | 16.15 | MO com LS => | 30.08
|  |  |  | Valor do BDI => | 24.35 |  | Valor com BDI => |  | 139.93
| Código | Banco | Descrição | Tipo |  | Und | Quant. | Valor Unit | Total
Composição | 95133 | SINAPI | MÁQUINA DEMARCADORA DE FAIXA DE TRÁFEGO À FRIO, AUTOPROPELIDA, POTÊNCIA 38 HP - CHP DIURNO. AF_07/2016 | Custos Horários Produtivo e Improdutivo dos Equipamentos |  | CHP | 1 | 224.19 | 224.19
Composição Auxiliar | 95131 | SINAPI | MÁQUINA DEMARCADORA DE FAIXA DE TRÁFEGO À FRIO, AUTOPROPELIDA, POTÊNCIA 38 HP - MANUTENÇÃO. AF_07/2016 | Depreciação, Juros, Impostos e Seguros, Manutenção e Materiais na Operação dos Equipamentos |  | H | 1 | 68.24 | 68.24
Composição Auxiliar | 88293 | SINAPI | OPERADOR DE DEMARCADORA DE FAIXAS COM ENCARGOS COMPLEMENTARES | Livro SINAPI: Cálculos e Parâmetros |  | H | 1 | 36.59 | 36.59
Composição Auxiliar | 95132 | SINAPI | MÁQUINA DEMARCADORA DE FAIXA DE TRÁFEGO À FRIO, AUTOPROPELIDA, POTÊNCIA 38 HP - MATERIAIS NA OPERAÇÃO. AF_07/2016 | Depreciação, Juros, Impostos e Seguros, Manutenção e Materiais na Operação dos Equipamentos |  | H | 1 | 40.37 | 40.37
Composição Auxiliar | 95129 | SINAPI | MÁQUINA DEMARCADORA DE FAIXA DE TRÁFEGO À FRIO, AUTOPROPELIDA, POTÊNCIA 38 HP - DEPRECIAÇÃO. AF_07/2016 | Depreciação, Juros, Impostos e Seguros, Manutenção e Materiais na Operação dos Equipamentos |  | H | 1 | 57.97 | 57.97
Composição Auxiliar | 95130 | SINAPI | MÁQUINA DEMARCADORA DE FAIXA DE TRÁFEGO À FRIO, AUTOPROPELIDA, POTÊNCIA 38 HP - JUROS. AF_07/2016 | Depreciação, Juros, Impostos e Seguros, Manutenção e Materiais na Operação dos Equipamentos |  | H | 1 | 21.02 | 21.02
|  |  |  | MO sem LS => | 13.93 | LS => | 16.15 | MO com LS => | 30.08
|  |  |  | Valor do BDI => | 47.23 |  | Valor com BDI => |  | 271.42
| Código | Banco | Descrição | Tipo |  | Und | Quant. | Valor Unit | Total
Composição | 95129 | SINAPI | MÁQUINA DEMARCADORA DE FAIXA DE TRÁFEGO À FRIO, AUTOPROPELIDA, POTÊNCIA 38 HP - DEPRECIAÇÃO. AF_07/2016 | Depreciação, Juros, Impostos e Seguros, Manutenção e Materiais na Operação dos Equipamentos |  | H | 1 | 57.97 | 57.97
Insumo | 00040637 | SINAPI | MAQUINA DEMARCADORA DE FAIXA DE TRAFEGO A FRIO, AUTOPROPELIDA, MOTOR DIESEL 38 HP | Equipamento para Aquisição Permanente |  | UN | 6.04e-05 | 959890.6 | 57.9774
|  |  |  | MO sem LS => | 0 | LS => | 0 | MO com LS => | 0
|  |  |  | Valor do BDI => | 12.21 |  | Valor com BDI => |  | 70.18
| Código | Banco | Descrição | Tipo |  | Und | Quant. | Valor Unit | Total
Composição | 95130 | SINAPI | MÁQUINA DEMARCADORA DE FAIXA DE TRÁFEGO À FRIO, AUTOPROPELIDA, POTÊNCIA 38 HP - JUROS. AF_07/2016 | Depreciação, Juros, Impostos e Seguros, Manutenção e Materiais na Operação dos Equipamentos |  | H | 1 | 21.02 | 21.02
Insumo | 00040637 | SINAPI | MAQUINA DEMARCADORA DE FAIXA DE TRAFEGO A FRIO, AUTOPROPELIDA, MOTOR DIESEL 38 HP | Equipamento para Aquisição Permanente |  | UN | 2.19e-05 | 959890.6 | 21.0216
|  |  |  | MO sem LS => | 0 | LS => | 0 | MO com LS => | 0
|  |  |  | Valor do BDI => | 4.42 |  | Valor com BDI => |  | 25.44
| Código | Banco | Descrição | Tipo |  | Und | Quant. | Valor Unit | Total
Composição | 95131 | SINAPI | MÁQUINA DEMARCADORA DE FAIXA DE TRÁFEGO À FRIO, AUTOPROPELIDA, POTÊNCIA 38 HP - MANUTENÇÃO. AF_07/2016 | Depreciação, Juros, Impostos e Seguros, Manutenção e Materiais na Operação dos Equipamentos |  | H | 1 | 68.24 | 68.24
Insumo | 00040637 | SINAPI | MAQUINA DEMARCADORA DE FAIXA DE TRAFEGO A FRIO, AUTOPROPELIDA, MOTOR DIESEL 38 HP | Equipamento para Aquisição Permanente |  | UN | 7.11e-05 | 959890.6 | 68.2482
|  |  |  | MO sem LS => | 0 | LS => | 0 | MO com LS => | 0
|  |  |  | Valor do BDI => | 14.37 |  | Valor com BDI => |  | 82.61
| Código | Banco | Descrição | Tipo |  | Und | Quant. | Valor Unit | Total
Composição | 95132 | SINAPI | MÁQUINA DEMARCADORA DE FAIXA DE TRÁFEGO À FRIO, AUTOPROPELIDA, POTÊNCIA 38 HP - MATERIAIS NA OPERAÇÃO. AF_07/2016 | Depreciação, Juros, Impostos e Seguros, Manutenção e Materiais na Operação dos Equipamentos |  | H | 1 | 40.37 | 40.37
Insumo | 00004221 | SINAPI | OLEO DIESEL COMBUSTIVEL COMUM METROPOLITANO S-10 OU S-500 | Material |  | L | 5.39 | 7.49 | 40.3711
|  |  |  | MO sem LS => | 0 | LS => | 0 | MO com LS => | 0
|  |  |  | Valor do BDI => | 8.5 |  | Valor com BDI => |  | 48.87
| Código | Banco | Descrição | Tipo |  | Und | Quant. | Valor Unit | Total
Composição | 88377 | SINAPI | OPERADOR DE BETONEIRA ESTACIONÁRIA/MISTURADOR COM ENCARGOS COMPLEMENTARES | Livro SINAPI: Cálculos e Parâmetros |  | H | 1 | 23.76 | 23.76
Composição Auxiliar | 95389 | SINAPI | CURSO DE CAPACITAÇÃO PARA OPERADOR DE BETONEIRA ESTACIONÁRIA/MISTURADOR (ENCARGOS COMPLEMENTARES) - HORISTA | Livro SINAPI: Cálculos e Parâmetros |  | H | 1 | 0.14 | 0.14
Insumo | 00037370 | SINAPI | ALIMENTACAO - HORISTA (COLETADO CAIXA - ENCARGOS COMPLEMENTARES) | Encargos Complementares |  | H | 1 | 3.7 | 3.7
Insumo | 00037666 | SINAPI | OPERADOR DE BETONEIRA ESTACIONARIA / MISTURADOR (HORISTA) | Mão de Obra |  | H | 1 | 17.11 | 17.11
Insumo | 00037371 | SINAPI | TRANSPORTE - HORISTA (COLETADO CAIXA - ENCARGOS COMPLEMENTARES) | Encargos Complementares |  | H | 1 | 0.4 | 0.4
Insumo | 00037373 | SINAPI | SEGURO - HORISTA (COLETADO CAIXA - ENCARGOS COMPLEMENTARES) | Encargos Complementares |  | H | 1 | 0.08 | 0.08
Insumo | 00043464 | SINAPI | FERRAMENTAS - FAMILIA OPERADOR ESCAVADEIRA - HORISTA (ENCARGOS COMPLEMENTARES - COLETADO CAIXA) | Encargos Complementares |  | H | 1 | 0.01 | 0.01
Insumo | 00037372 | SINAPI | EXAMES - HORISTA (COLETADO CAIXA - ENCARGOS COMPLEMENTARES) | Encargos Complementares |  | H | 1 | 1.43 | 1.43
Insumo | 00043488 | SINAPI | EPI - FAMILIA OPERADOR ESCAVADEIRA - HORISTA (ENCARGOS COMPLEMENTARES - COLETADO CAIXA) | Encargos Complementares |  | H | 1 | 0.89 | 0.89
|  |  |  | MO sem LS => | 7.98 | LS => | 9.27 | MO com LS => | 17.25
|  |  |  | Valor do BDI => | 5 |  | Valor com BDI => |  | 28.76
| Código | Banco | Descrição | Tipo |  | Und | Quant. | Valor Unit | Total
Composição | 88293 | SINAPI | OPERADOR DE DEMARCADORA DE FAIXAS COM ENCARGOS COMPLEMENTARES | Livro SINAPI: Cálculos e Parâmetros |  | H | 1 | 36.59 | 36.59
Composição Auxiliar | 95356 | SINAPI | CURSO DE CAPACITAÇÃO PARA OPERADOR DE DEMARCADORA DE FAIXAS (ENCARGOS COMPLEMENTARES) - HORISTA | Livro SINAPI: Cálculos e Parâmetros |  | H | 1 | 0.24 | 0.24
Insumo | 00044501 | SINAPI | OPERADOR DE DEMARCADORA DE FAIXAS DE TRAFEGO (HORISTA) | Mão de Obra |  | H | 1 | 29.84 | 29.84
Insumo | 00037372 | SINAPI | EXAMES - HORISTA (COLETADO CAIXA - ENCARGOS COMPLEMENTARES) | Encargos Complementares |  | H | 1 | 1.43 | 1.43
Insumo | 00043464 | SINAPI | FERRAMENTAS - FAMILIA OPERADOR ESCAVADEIRA - HORISTA (ENCARGOS COMPLEMENTARES - COLETADO CAIXA) | Encargos Complementares |  | H | 1 | 0.01 | 0.01
Insumo | 00037371 | SINAPI | TRANSPORTE - HORISTA (COLETADO CAIXA - ENCARGOS COMPLEMENTARES) | Encargos Complementares |  | H | 1 | 0.4 | 0.4
Insumo | 00037373 | SINAPI | SEGURO - HORISTA (COLETADO CAIXA - ENCARGOS COMPLEMENTARES) | Encargos Complementares |  | H | 1 | 0.08 | 0.08
Insumo | 00043488 | SINAPI | EPI - FAMILIA OPERADOR ESCAVADEIRA - HORISTA (ENCARGOS COMPLEMENTARES - COLETADO CAIXA) | Encargos Complementares |  | H | 1 | 0.89 | 0.89
Insumo | 00037370 | SINAPI | ALIMENTACAO - HORISTA (COLETADO CAIXA - ENCARGOS COMPLEMENTARES) | Encargos Complementares |  | H | 1 | 3.7 | 3.7
|  |  |  | MO sem LS => | 13.93 | LS => | 16.15 | MO com LS => | 30.08
|  |  |  | Valor do BDI => | 7.7 |  | Valor com BDI => |  | 44.29
| Código | Banco | Descrição | Tipo |  | Und | Quant. | Valor Unit | Total
Composição | 88294 | SINAPI | OPERADOR DE ESCAVADEIRA COM ENCARGOS COMPLEMENTARES | Livro SINAPI: Cálculos e Parâmetros |  | H | 1 | 37.9 | 37.9
Composição Auxiliar | 95357 | SINAPI | CURSO DE CAPACITAÇÃO PARA OPERADOR DE ESCAVADEIRA (ENCARGOS COMPLEMENTARES) - HORISTA | Livro SINAPI: Cálculos e Parâmetros |  | H | 1 | 0.35 | 0.35
Insumo | 00037371 | SINAPI | TRANSPORTE - HORISTA (COLETADO CAIXA - ENCARGOS COMPLEMENTARES) | Encargos Complementares |  | H | 1 | 0.4 | 0.4
Insumo | 00004234 | SINAPI | OPERADOR DE ESCAVADEIRA (HORISTA) | Mão de Obra |  | H | 1 | 31.04 | 31.04
Insumo | 00037372 | SINAPI | EXAMES - HORISTA (COLETADO CAIXA - ENCARGOS COMPLEMENTARES) | Encargos Complementares |  | H | 1 | 1.43 | 1.43
Insumo | 00037373 | SINAPI | SEGURO - HORISTA (COLETADO CAIXA - ENCARGOS COMPLEMENTARES) | Encargos Complementares |  | H | 1 | 0.08 | 0.08
Insumo | 00037370 | SINAPI | ALIMENTACAO - HORISTA (COLETADO CAIXA - ENCARGOS COMPLEMENTARES) | Encargos Complementares |  | H | 1 | 3.7 | 3.7
Insumo | 00043488 | SINAPI | EPI - FAMILIA OPERADOR ESCAVADEIRA - HORISTA (ENCARGOS COMPLEMENTARES - COLETADO CAIXA) | Encargos Complementares |  | H | 1 | 0.89 | 0.89
Insumo | 00043464 | SINAPI | FERRAMENTAS - FAMILIA OPERADOR ESCAVADEIRA - HORISTA (ENCARGOS COMPLEMENTARES - COLETADO CAIXA) | Encargos Complementares |  | H | 1 | 0.01 | 0.01
|  |  |  | MO sem LS => | 14.53 | LS => | 16.86 | MO com LS => | 31.39
|  |  |  | Valor do BDI => | 7.98 |  | Valor com BDI => |  | 45.88
| Código | Banco | Descrição | Tipo |  | Und | Quant. | Valor Unit | Total
Composição | 88300 | SINAPI | OPERADOR DE MOTONIVELADORA COM ENCARGOS COMPLEMENTARES | Livro SINAPI: Cálculos e Parâmetros |  | H | 1 | 44.24 | 44.24
Composição Auxiliar | 95363 | SINAPI | CURSO DE CAPACITAÇÃO PARA OPERADOR DE MOTONIVELADORA (ENCARGOS COMPLEMENTARES) - HORISTA | Livro SINAPI: Cálculos e Parâmetros |  | H | 1 | 0.31 | 0.31
Insumo | 00037373 | SINAPI | SEGURO - HORISTA (COLETADO CAIXA - ENCARGOS COMPLEMENTARES) | Encargos Complementares |  | H | 1 | 0.08 | 0.08
Insumo | 00043464 | SINAPI | FERRAMENTAS - FAMILIA OPERADOR ESCAVADEIRA - HORISTA (ENCARGOS COMPLEMENTARES - COLETADO CAIXA) | Encargos Complementares |  | H | 1 | 0.01 | 0.01
Insumo | 00037371 | SINAPI | TRANSPORTE - HORISTA (COLETADO CAIXA - ENCARGOS COMPLEMENTARES) | Encargos Complementares |  | H | 1 | 0.4 | 0.4
Insumo | 00037372 | SINAPI | EXAMES - HORISTA (COLETADO CAIXA - ENCARGOS COMPLEMENTARES) | Encargos Complementares |  | H | 1 | 1.43 | 1.43
Insumo | 00004239 | SINAPI | OPERADOR DE MOTONIVELADORA (HORISTA) | Mão de Obra |  | H | 1 | 37.42 | 37.42
Insumo | 00037370 | SINAPI | ALIMENTACAO - HORISTA (COLETADO CAIXA - ENCARGOS COMPLEMENTARES) | Encargos Complementares |  | H | 1 | 3.7 | 3.7
Insumo | 00043488 | SINAPI | EPI - FAMILIA OPERADOR ESCAVADEIRA - HORISTA (ENCARGOS COMPLEMENTARES - COLETADO CAIXA) | Encargos Complementares |  | H | 1 | 0.89 | 0.89
|  |  |  | MO sem LS => | 17.47 | LS => | 20.26 | MO com LS => | 37.73
|  |  |  | Valor do BDI => | 9.32 |  | Valor com BDI => |  | 53.56
| Código | Banco | Descrição | Tipo |  | Und | Quant. | Valor Unit | Total
Composição | 88297 | SINAPI | OPERADOR DE MÁQUINAS E EQUIPAMENTOS COM ENCARGOS COMPLEMENTARES | Livro SINAPI: Cálculos e Parâmetros |  | H | 1 | 36.12 | 36.12
Composição Auxiliar | 95360 | SINAPI | CURSO DE CAPACITAÇÃO PARA OPERADOR DE MÁQUINAS E EQUIPAMENTOS (ENCARGOS COMPLEMENTARES) - HORISTA | Livro SINAPI: Cálculos e Parâmetros |  | H | 1 | 0.33 | 0.33
Insumo | 00037372 | SINAPI | EXAMES - HORISTA (COLETADO CAIXA - ENCARGOS COMPLEMENTARES) | Encargos Complementares |  | H | 1 | 1.43 | 1.43
Insumo | 00037370 | SINAPI | ALIMENTACAO - HORISTA (COLETADO CAIXA - ENCARGOS COMPLEMENTARES) | Encargos Complementares |  | H | 1 | 3.7 | 3.7
Insumo | 00037371 | SINAPI | TRANSPORTE - HORISTA (COLETADO CAIXA - ENCARGOS COMPLEMENTARES) | Encargos Complementares |  | H | 1 | 0.4 | 0.4
Insumo | 00037373 | SINAPI | SEGURO - HORISTA (COLETADO CAIXA - ENCARGOS COMPLEMENTARES) | Encargos Complementares |  | H | 1 | 0.08 | 0.08
Insumo | 00004230 | SINAPI | OPERADOR DE MAQUINAS E TRATORES DIVERSOS - TERRAPLANAGEM (HORISTA) | Mão de Obra |  | H | 1 | 29.28 | 29.28
Insumo | 00043464 | SINAPI | FERRAMENTAS - FAMILIA OPERADOR ESCAVADEIRA - HORISTA (ENCARGOS COMPLEMENTARES - COLETADO CAIXA) | Encargos Complementares |  | H | 1 | 0.01 | 0.01
Insumo | 00043488 | SINAPI | EPI - FAMILIA OPERADOR ESCAVADEIRA - HORISTA (ENCARGOS COMPLEMENTARES - COLETADO CAIXA) | Encargos Complementares |  | H | 1 | 0.89 | 0.89
|  |  |  | MO sem LS => | 13.71 | LS => | 15.9 | MO com LS => | 29.61
|  |  |  | Valor do BDI => | 7.61 |  | Valor com BDI => |  | 43.73
| Código | Banco | Descrição | Tipo |  | Und | Quant. | Valor Unit | Total
Composição | 88303 | SINAPI | OPERADOR DE ROLO COMPACTADOR COM ENCARGOS COMPLEMENTARES | Livro SINAPI: Cálculos e Parâmetros |  | H | 1 | 32 | 32
Composição Auxiliar | 95366 | SINAPI | CURSO DE CAPACITAÇÃO PARA OPERADOR DE ROLO COMPACTADOR (ENCARGOS COMPLEMENTARES) - HORISTA | Livro SINAPI: Cálculos e Parâmetros |  | H | 1 | 0.21 | 0.21
Insumo | 00037371 | SINAPI | TRANSPORTE - HORISTA (COLETADO CAIXA - ENCARGOS COMPLEMENTARES) | Encargos Complementares |  | H | 1 | 0.4 | 0.4
Insumo | 00037370 | SINAPI | ALIMENTACAO - HORISTA (COLETADO CAIXA - ENCARGOS COMPLEMENTARES) | Encargos Complementares |  | H | 1 | 3.7 | 3.7
Insumo | 00043488 | SINAPI | EPI - FAMILIA OPERADOR ESCAVADEIRA - HORISTA (ENCARGOS COMPLEMENTARES - COLETADO CAIXA) | Encargos Complementares |  | H | 1 | 0.89 | 0.89
Insumo | 00043464 | SINAPI | FERRAMENTAS - FAMILIA OPERADOR ESCAVADEIRA - HORISTA (ENCARGOS COMPLEMENTARES - COLETADO CAIXA) | Encargos Complementares |  | H | 1 | 0.01 | 0.01
Insumo | 00037372 | SINAPI | EXAMES - HORISTA (COLETADO CAIXA - ENCARGOS COMPLEMENTARES) | Encargos Complementares |  | H | 1 | 1.43 | 1.43
Insumo | 00037373 | SINAPI | SEGURO - HORISTA (COLETADO CAIXA - ENCARGOS COMPLEMENTARES) | Encargos Complementares |  | H | 1 | 0.08 | 0.08
Insumo | 00004238 | SINAPI | OPERADOR DE ROLO COMPACTADOR (HORISTA) | Mão de Obra |  | H | 1 | 25.28 | 25.28
|  |  |  | MO sem LS => | 11.8 | LS => | 13.69 | MO com LS => | 25.49
|  |  |  | Valor do BDI => | 6.74 |  | Valor com BDI => |  | 38.74
| Código | Banco | Descrição | Tipo |  | Und | Quant. | Valor Unit | Total
Composição | 88309 | SINAPI | PEDREIRO COM ENCARGOS COMPLEMENTARES | Livro SINAPI: Cálculos e Parâmetros |  | H | 1 | 31.75 | 31.75
Composição Auxiliar | 95371 | SINAPI | CURSO DE CAPACITAÇÃO PARA PEDREIRO (ENCARGOS COMPLEMENTARES) - HORISTA | Livro SINAPI: Cálculos e Parâmetros |  | H | 1 | 0.49 | 0.49
Insumo | 00037373 | SINAPI | SEGURO - HORISTA (COLETADO CAIXA - ENCARGOS COMPLEMENTARES) | Encargos Complementares |  | H | 1 | 0.08 | 0.08
Insumo | 00037370 | SINAPI | ALIMENTACAO - HORISTA (COLETADO CAIXA - ENCARGOS COMPLEMENTARES) | Encargos Complementares |  | H | 1 | 3.7 | 3.7
Insumo | 00043489 | SINAPI | EPI - FAMILIA PEDREIRO - HORISTA (ENCARGOS COMPLEMENTARES - COLETADO CAIXA) | Encargos Complementares |  | H | 1 | 1.31 | 1.31
Insumo | 00043465 | SINAPI | FERRAMENTAS - FAMILIA PEDREIRO - HORISTA (ENCARGOS COMPLEMENTARES - COLETADO CAIXA) | Encargos Complementares |  | H | 1 | 0.78 | 0.78
Insumo | 00004750 | SINAPI | PEDREIRO (HORISTA) | Mão de Obra |  | H | 1 | 23.56 | 23.56
Insumo | 00037372 | SINAPI | EXAMES - HORISTA (COLETADO CAIXA - ENCARGOS COMPLEMENTARES) | Encargos Complementares |  | H | 1 | 1.43 | 1.43
Insumo | 00037371 | SINAPI | TRANSPORTE - HORISTA (COLETADO CAIXA - ENCARGOS COMPLEMENTARES) | Encargos Complementares |  | H | 1 | 0.4 | 0.4
|  |  |  | MO sem LS => | 11.13 | LS => | 12.92 | MO com LS => | 24.05
|  |  |  | Valor do BDI => | 6.68 |  | Valor com BDI => |  | 38.43
| Código | Banco | Descrição | Tipo |  | Und | Quant. | Valor Unit | Total
Composição | 97738 | SINAPI | PEÇA CIRCULAR PRÉ-MOLDADA, VOLUME DE CONCRETO DE 10 A 30 LITROS, TAXA DE FIBRA DE POLIPROPILENO APROXIMADA DE 6 KG/M³. AF_03/2024_PS | Estruturas Pré-Fabricadas e Pré-Moldadas |  | m³ | 1 | 5065.05 | 5065.05
Composição Auxiliar | 91692 | SINAPI | SERRA CIRCULAR DE BANCADA COM MOTOR ELÉTRICO POTÊNCIA DE 5HP, COM COIFA PARA DISCO 10" - CHP DIURNO. AF_08/2015 | Custos Horários Produtivo e Improdutivo dos Equipamentos |  | CHP | 0.8801 | 37.81 | 33.27
Composição Auxiliar | 88309 | SINAPI | PEDREIRO COM ENCARGOS COMPLEMENTARES | Livro SINAPI: Cálculos e Parâmetros |  | H | 31.7545 | 31.75 | 1008.2
Composição Auxiliar | 88316 | SINAPI | SERVENTE COM ENCARGOS COMPLEMENTARES | Livro SINAPI: Cálculos e Parâmetros |  | H | 31.7545 | 24.36 | 773.53
Composição Auxiliar | 88261 | SINAPI | CARPINTEIRO DE ESQUADRIAS COM ENCARGOS COMPLEMENTARES | Livro SINAPI: Cálculos e Parâmetros |  | H | 21.5358 | 29.97 | 645.42
Composição Auxiliar | 90586 | SINAPI | VIBRADOR DE IMERSÃO, DIÂMETRO DE PONTEIRA 45MM, MOTOR ELÉTRICO TRIFÁSICO POTÊNCIA DE 2 CV - CHP DIURNO. AF_06/2015 | Custos Horários Produtivo e Improdutivo dos Equipamentos |  | CHP | 6.635 | 1.48 | 9.81
Composição Auxiliar | 88239 | SINAPI | AJUDANTE DE CARPINTEIRO COM ENCARGOS COMPLEMENTARES | Livro SINAPI: Cálculos e Parâmetros |  | H | 4.3072 | 25.71 | 110.73
Composição Auxiliar | 91693 | SINAPI | SERRA CIRCULAR DE BANCADA COM MOTOR ELÉTRICO POTÊNCIA DE 5HP, COM COIFA PARA DISCO 10" - CHI DIURNO. AF_08/2015 | Custos Horários Produtivo e Improdutivo dos Equipamentos |  | CHI | 3.4271 | 36.22 | 124.12
Composição Auxiliar | 90587 | SINAPI | VIBRADOR DE IMERSÃO, DIÂMETRO DE PONTEIRA 45MM, MOTOR ELÉTRICO TRIFÁSICO POTÊNCIA DE 2 CV - CHI DIURNO. AF_06/2015 | Custos Horários Produtivo e Improdutivo dos Equipamentos |  | CHI | 18.0917 | 0.55 | 9.95
Composição Auxiliar | 94971 | SINAPI | CONCRETO FCK = 25MPA, TRAÇO 1:2,3:2,7 (EM MASSA SECA DE CIMENTO/ AREIA MÉDIA/ BRITA 1) - PREPARO MECÂNICO COM BETONEIRA 600 L. AF_05/2021 | Produção de Concreto |  | m³ | 1.2 | 903.37 | 1084.04
Insumo | 00043682 | SINAPI | CHAPA/PAINEL DE MADEIRA COMPENSADA RESINADA (MADEIRITE RESINADO ROSA) PARA FORMA DE CONCRETO, DE 2200 X 1100 MM, E = 6 MM | Material |  | m² | 0.6074 | 26.94 | 16.3634
Insumo | 00002692 | SINAPI | DESMOLDANTE PROTETOR PARA FORMAS DE MADEIRA, DE BASE OLEOSA EMULSIONADA EM AGUA | Material |  | L | 0.0667 | 10.33 | 0.68901
Insumo | 00020247 | SINAPI | PREGO DE ACO POLIDO COM CABECA 15 X 15 (1 1/4 X 13) | Material |  | KG | 2.1276 | 20.78 | 44.2115
Insumo | 00043677 | SINAPI | CHAPA/PAINEL DE MADEIRA COMPENSADA RESINADA (MADEIRITE RESINADO ROSA) PARA FORMA DE CONCRETO, DE 2200 X 1100 MM, E = 20 MM | Material |  | m² | 13.0514 | 87.88 | 1146.957
Insumo | 00039014 | SINAPI | FIBRA DE ACO PARA REFORCO DO CONCRETO, SOLTA, TIPO A-I, FATOR DE FORMA *50* L / D, COMPRIMENTO DE *30* MM E RESISTENCIA A TRACAO DO ACO MAIOR 1000 MPA | Material |  | KG | 6 | 9.63 | 57.78
|  |  |  | MO sem LS => | 950.25 | LS => | 1101.35 | MO com LS => | 2051.6
|  |  |  | Valor do BDI => | 1067.2 |  | Valor com BDI => |  | 6132.25
| Código | Banco | Descrição | Tipo |  | Und | Quant. | Valor Unit | Total
Composição | 97739 | SINAPI | PEÇA CIRCULAR PRÉ-MOLDADA, VOLUME DE CONCRETO DE 30 A 100 LITROS, TAXA DE AÇO APROXIMADA DE 30KG/M³. AF_03/2024 | Estruturas Pré-Fabricadas e Pré-Moldadas |  | m³ | 1 | 3777.34 | 3777.34
Composição Auxiliar | 90587 | SINAPI | VIBRADOR DE IMERSÃO, DIÂMETRO DE PONTEIRA 45MM, MOTOR ELÉTRICO TRIFÁSICO POTÊNCIA DE 2 CV - CHI DIURNO. AF_06/2015 | Custos Horários Produtivo e Improdutivo dos Equipamentos |  | CHI | 12.6542 | 0.55 | 6.95
Composição Auxiliar | 88316 | SINAPI | SERVENTE COM ENCARGOS COMPLEMENTARES | Livro SINAPI: Cálculos e Parâmetros |  | H | 22.0181 | 24.36 | 536.36
Composição Auxiliar | 91692 | SINAPI | SERRA CIRCULAR DE BANCADA COM MOTOR ELÉTRICO POTÊNCIA DE 5HP, COM COIFA PARA DISCO 10" - CHP DIURNO. AF_08/2015 | Custos Horários Produtivo e Improdutivo dos Equipamentos |  | CHP | 0.4398 | 37.81 | 16.62
Composição Auxiliar | 91693 | SINAPI | SERRA CIRCULAR DE BANCADA COM MOTOR ELÉTRICO POTÊNCIA DE 5HP, COM COIFA PARA DISCO 10" - CHI DIURNO. AF_08/2015 | Custos Horários Produtivo e Improdutivo dos Equipamentos |  | CHI | 1.1233 | 36.22 | 40.68
Composição Auxiliar | 88309 | SINAPI | PEDREIRO COM ENCARGOS COMPLEMENTARES | Livro SINAPI: Cálculos e Parâmetros |  | H | 22.0181 | 31.75 | 699.07
Composição Auxiliar | 88261 | SINAPI | CARPINTEIRO DE ESQUADRIAS COM ENCARGOS COMPLEMENTARES | Livro SINAPI: Cálculos e Parâmetros |  | H | 7.8158 | 29.97 | 234.23
Composição Auxiliar | 92767 | SINAPI | ARMAÇÃO DE LAJE DE ESTRUTURA CONVENCIONAL DE CONCRETO ARMADO UTILIZANDO AÇO CA-60 DE 4,2 MM - MONTAGEM. AF_06/2022 | Armação para Estruturas de Concreto Armado |  | KG | 21.9997 | 18.41 | 405.01
Composição Auxiliar | 90586 | SINAPI | VIBRADOR DE IMERSÃO, DIÂMETRO DE PONTEIRA 45MM, MOTOR ELÉTRICO TRIFÁSICO POTÊNCIA DE 2 CV - CHP DIURNO. AF_06/2015 | Custos Horários Produtivo e Improdutivo dos Equipamentos |  | CHP | 4.6408 | 1.48 | 6.86
Composição Auxiliar | 88239 | SINAPI | AJUDANTE DE CARPINTEIRO COM ENCARGOS COMPLEMENTARES | Livro SINAPI: Cálculos e Parâmetros |  | H | 1.5632 | 25.71 | 40.18
Composição Auxiliar | 94972 | SINAPI | CONCRETO FCK = 30MPA, TRAÇO 1:2,1:2,5 (EM MASSA SECA DE CIMENTO/ AREIA MÉDIA/ BRITA 1) - PREPARO MECÂNICO COM BETONEIRA 600 L. AF_05/2021 | Produção de Concreto |  | m³ | 1.2 | 934.3 | 1121.16
Insumo | 00001358 | SINAPI | CHAPA/PAINEL DE MADEIRA COMPENSADA RESINADA (MADEIRITE RESINADO ROSA) PARA FORMA DE CONCRETO, DE 2200 X 1100 MM, E = 17 MM | Material |  | m² | 8.4225 | 70.84 | 596.6499
Insumo | 00002692 | SINAPI | DESMOLDANTE PROTETOR PARA FORMAS DE MADEIRA, DE BASE OLEOSA EMULSIONADA EM AGUA | Material |  | L | 0.0667 | 10.33 | 0.68901
Insumo | 00004491 | SINAPI | PONTALETE *7,5 X 7,5* CM EM PINUS, MISTA OU EQUIVALENTE DA REGIAO - BRUTA | Material |  | M | 5.0545 | 6.91 | 34.9266
Insumo | 00005073 | SINAPI | PREGO DE ACO POLIDO COM CABECA 17 X 24 (2 1/4 X 11) | Material |  | KG | 0.6552 | 19.13 | 12.534
Insumo | 00043682 | SINAPI | CHAPA/PAINEL DE MADEIRA COMPENSADA RESINADA (MADEIRITE RESINADO ROSA) PARA FORMA DE CONCRETO, DE 2200 X 1100 MM, E = 6 MM | Material |  | m² | 0.6074 | 26.94 | 16.3634
Insumo | 00020247 | SINAPI | PREGO DE ACO POLIDO COM CABECA 15 X 15 (1 1/4 X 13) | Material |  | KG | 0.4377 | 20.78 | 9.0954
|  |  |  | MO sem LS => | 616.39 | LS => | 714.41 | MO com LS => | 1330.8
|  |  |  | Valor do BDI => | 795.88 |  | Valor com BDI => |  | 4573.22
| Código | Banco | Descrição | Tipo |  | Und | Quant. | Valor Unit | Total
Composição | 97735 | SINAPI | PEÇA RETANGULAR PRÉ-MOLDADA, VOLUME DE CONCRETO DE 30 A 100 LITROS, TAXA DE AÇO APROXIMADA DE 30KG/M³. AF_03/2024 | Estruturas Pré-Fabricadas e Pré-Moldadas |  | m³ | 1 | 3196.09 | 3196.09
Composição Auxiliar | 88261 | SINAPI | CARPINTEIRO DE ESQUADRIAS COM ENCARGOS COMPLEMENTARES | Livro SINAPI: Cálculos e Parâmetros |  | H | 3.678 | 29.97 | 110.22
Composição Auxiliar | 94972 | SINAPI | CONCRETO FCK = 30MPA, TRAÇO 1:2,1:2,5 (EM MASSA SECA DE CIMENTO/ AREIA MÉDIA/ BRITA 1) - PREPARO MECÂNICO COM BETONEIRA 600 L. AF_05/2021 | Produção de Concreto |  | m³ | 1.2 | 934.3 | 1121.16
Composição Auxiliar | 88309 | SINAPI | PEDREIRO COM ENCARGOS COMPLEMENTARES | Livro SINAPI: Cálculos e Parâmetros |  | H | 22.4974 | 31.75 | 714.29
Composição Auxiliar | 92767 | SINAPI | ARMAÇÃO DE LAJE DE ESTRUTURA CONVENCIONAL DE CONCRETO ARMADO UTILIZANDO AÇO CA-60 DE 4,2 MM - MONTAGEM. AF_06/2022 | Armação para Estruturas de Concreto Armado |  | KG | 28.9369 | 18.41 | 532.72
Composição Auxiliar | 88239 | SINAPI | AJUDANTE DE CARPINTEIRO COM ENCARGOS COMPLEMENTARES | Livro SINAPI: Cálculos e Parâmetros |  | H | 0.7356 | 25.71 | 18.91
Composição Auxiliar | 91692 | SINAPI | SERRA CIRCULAR DE BANCADA COM MOTOR ELÉTRICO POTÊNCIA DE 5HP, COM COIFA PARA DISCO 10" - CHP DIURNO. AF_08/2015 | Custos Horários Produtivo e Improdutivo dos Equipamentos |  | CHP | 0.313 | 37.81 | 11.83
Composição Auxiliar | 90586 | SINAPI | VIBRADOR DE IMERSÃO, DIÂMETRO DE PONTEIRA 45MM, MOTOR ELÉTRICO TRIFÁSICO POTÊNCIA DE 2 CV - CHP DIURNO. AF_06/2015 | Custos Horários Produtivo e Improdutivo dos Equipamentos |  | CHP | 4.6865 | 1.48 | 6.93
Composição Auxiliar | 91693 | SINAPI | SERRA CIRCULAR DE BANCADA COM MOTOR ELÉTRICO POTÊNCIA DE 5HP, COM COIFA PARA DISCO 10" - CHI DIURNO. AF_08/2015 | Custos Horários Produtivo e Improdutivo dos Equipamentos |  | CHI | 0.4226 | 36.22 | 15.3
Composição Auxiliar | 90587 | SINAPI | VIBRADOR DE IMERSÃO, DIÂMETRO DE PONTEIRA 45MM, MOTOR ELÉTRICO TRIFÁSICO POTÊNCIA DE 2 CV - CHI DIURNO. AF_06/2015 | Custos Horários Produtivo e Improdutivo dos Equipamentos |  | CHI | 12.7788 | 0.55 | 7.02
Composição Auxiliar | 88316 | SINAPI | SERVENTE COM ENCARGOS COMPLEMENTARES | Livro SINAPI: Cálculos e Parâmetros |  | H | 22.4974 | 24.36 | 548.03
Insumo | 00020247 | SINAPI | PREGO DE ACO POLIDO COM CABECA 15 X 15 (1 1/4 X 13) | Material |  | KG | 0.2619 | 20.78 | 5.4423
Insumo | 00001358 | SINAPI | CHAPA/PAINEL DE MADEIRA COMPENSADA RESINADA (MADEIRITE RESINADO ROSA) PARA FORMA DE CONCRETO, DE 2200 X 1100 MM, E = 17 MM | Material |  | m² | 1.3112 | 70.84 | 92.8854
Insumo | 00002692 | SINAPI | DESMOLDANTE PROTETOR PARA FORMAS DE MADEIRA, DE BASE OLEOSA EMULSIONADA EM AGUA | Material |  | L | 0.0567 | 10.33 | 0.58571
Insumo | 00004517 | SINAPI | SARRAFO *2,5 X 7,5* CM EM PINUS, MISTA OU EQUIVALENTE DA REGIAO - BRUTA | Material |  | M | 4.477 | 2.41 | 10.7896
|  |  |  | MO sem LS => | 581.07 | LS => | 673.47 | MO com LS => | 1254.54
|  |  |  | Valor do BDI => | 673.41 |  | Valor com BDI => |  | 3869.5
| Código | Banco | Descrição | Tipo |  | Und | Quant. | Valor Unit | Total
Composição | 88310 | SINAPI | PINTOR COM ENCARGOS COMPLEMENTARES | Livro SINAPI: Cálculos e Parâmetros |  | H | 1 | 33.41 | 33.41
Composição Auxiliar | 95372 | SINAPI | CURSO DE CAPACITAÇÃO PARA PINTOR (ENCARGOS COMPLEMENTARES) - HORISTA | Livro SINAPI: Cálculos e Parâmetros |  | H | 1 | 0.34 | 0.34
Insumo | 00037373 | SINAPI | SEGURO - HORISTA (COLETADO CAIXA - ENCARGOS COMPLEMENTARES) | Encargos Complementares |  | H | 1 | 0.08 | 0.08
Insumo | 00037372 | SINAPI | EXAMES - HORISTA (COLETADO CAIXA - ENCARGOS COMPLEMENTARES) | Encargos Complementares |  | H | 1 | 1.43 | 1.43
Insumo | 00037370 | SINAPI | ALIMENTACAO - HORISTA (COLETADO CAIXA - ENCARGOS COMPLEMENTARES) | Encargos Complementares |  | H | 1 | 3.7 | 3.7
Insumo | 00037371 | SINAPI | TRANSPORTE - HORISTA (COLETADO CAIXA - ENCARGOS COMPLEMENTARES) | Encargos Complementares |  | H | 1 | 0.4 | 0.4
Insumo | 00043490 | SINAPI | EPI - FAMILIA PINTOR - HORISTA (ENCARGOS COMPLEMENTARES - COLETADO CAIXA) | Encargos Complementares |  | H | 1 | 1.85 | 1.85
Insumo | 00043466 | SINAPI | FERRAMENTAS - FAMILIA PINTOR - HORISTA (ENCARGOS COMPLEMENTARES - COLETADO CAIXA) | Encargos Complementares |  | H | 1 | 2.05 | 2.05
Insumo | 00004783 | SINAPI | PINTOR (HORISTA) | Mão de Obra |  | H | 1 | 23.56 | 23.56
|  |  |  | MO sem LS => | 11.06 | LS => | 12.84 | MO com LS => | 23.9
|  |  |  | Valor do BDI => | 7.03 |  | Valor com BDI => |  | 40.44
| Código | Banco | Descrição | Tipo |  | Und | Quant. | Valor Unit | Total
Composição | 100722 | SINAPI | PINTURA COM TINTA ALQUÍDICA DE FUNDO (TIPO ZARCÃO) APLICADA A ROLO OU PINCEL SOBRE SUPERFÍCIES METÁLICAS (EXCETO PERFIL) EXECUTADO EM OBRA (POR DEMÃO). AF_01/2020 | Pintura em Superfícies Metálicas |  | m² | 1 | 26.83 | 26.83
Composição Auxiliar | 88310 | SINAPI | PINTOR COM ENCARGOS COMPLEMENTARES | Livro SINAPI: Cálculos e Parâmetros |  | H | 0.6779 | 33.41 | 22.64
Insumo | 00005318 | SINAPI | DILUENTE AGUARRAS | Material |  | L | 0.011 | 24.87 | 0.27357
Insumo | 00007307 | SINAPI | FUNDO ANTICORROSIVO PARA METAIS FERROSOS (ZARCAO) | Material |  | L | 0.1098 | 35.73 | 3.9232
|  |  |  | MO sem LS => | 7.5 | LS => | 8.7 | MO com LS => | 16.2
|  |  |  | Valor do BDI => | 5.65 |  | Valor com BDI => |  | 32.48
| Código | Banco | Descrição | Tipo |  | Und | Quant. | Valor Unit | Total
Composição | C1915 | SEINFRA | PISO CIMENTADO C/ ARGAMASSA DE CIMENTO E AREIA S/ PENEIRAR, TRAÇO 1:4, ESP.= 1.5cm | 0 |  | m² | 1 | 55.56 | 55.56
Insumo | I0805 | SEINFRA | CIMENTO PORTLAND | Material |  | KG | 5.48 | 0.71 | 3.8908
Insumo | I2543 | SEINFRA | SERVENTE | Mão de Obra |  | H | 1.15 | 20.26 | 23.299
Insumo | I2391 | SEINFRA | PEDREIRO | Mão de Obra |  | H | 1 | 26.86 | 26.86
Insumo | I0109 | SEINFRA | AREIA MEDIA | Material |  | m³ | 0.0182 | 83.58 | 1.5212
|  |  |  | MO sem LS => | 23.22 | LS => | 26.93 | MO com LS => | 50.15
|  |  |  | Valor do BDI => | 11.7 |  | Valor com BDI => |  | 67.26
| Código | Banco | Descrição | Tipo |  | Und | Quant. | Valor Unit | Total
Composição | 91277 | SINAPI | PLACA VIBRATÓRIA REVERSÍVEL COM MOTOR 4 TEMPOS A GASOLINA, FORÇA CENTRÍFUGA DE 25 KN (2500 KGF), POTÊNCIA 5,5 CV - CHP DIURNO. AF_08/2015 | Custos Horários Produtivo e Improdutivo dos Equipamentos |  | CHP | 1 | 12.17 | 12.17
Composição Auxiliar | 91274 | SINAPI | PLACA VIBRATÓRIA REVERSÍVEL COM MOTOR 4 TEMPOS A GASOLINA, FORÇA CENTRÍFUGA DE 25 KN (2500 KGF), POTÊNCIA 5,5 CV - JUROS. AF_08/2015 | Depreciação, Juros, Impostos e Seguros, Manutenção e Materiais na Operação dos Equipamentos |  | H | 1 | 0.16 | 0.16
Composição Auxiliar | 91275 | SINAPI | PLACA VIBRATÓRIA REVERSÍVEL COM MOTOR 4 TEMPOS A GASOLINA, FORÇA CENTRÍFUGA DE 25 KN (2500 KGF), POTÊNCIA 5,5 CV - MANUTENÇÃO. AF_08/2015 | Depreciação, Juros, Impostos e Seguros, Manutenção e Materiais na Operação dos Equipamentos |  | H | 1 | 0.78 | 0.78
Composição Auxiliar | 91273 | SINAPI | PLACA VIBRATÓRIA REVERSÍVEL COM MOTOR 4 TEMPOS A GASOLINA, FORÇA CENTRÍFUGA DE 25 KN (2500 KGF), POTÊNCIA 5,5 CV - DEPRECIAÇÃO. AF_08/2015 | Depreciação, Juros, Impostos e Seguros, Manutenção e Materiais na Operação dos Equipamentos |  | H | 1 | 0.62 | 0.62
Composição Auxiliar | 91276 | SINAPI | PLACA VIBRATÓRIA REVERSÍVEL COM MOTOR 4 TEMPOS A GASOLINA, FORÇA CENTRÍFUGA DE 25 KN (2500 KGF), POTÊNCIA 5,5 CV - MATERIAIS NA OPERAÇÃO. AF_08/2015 | Depreciação, Juros, Impostos e Seguros, Manutenção e Materiais na Operação dos Equipamentos |  | H | 1 | 10.61 | 10.61
|  |  |  | MO sem LS => | 0 | LS => | 0 | MO com LS => | 0
|  |  |  | Valor do BDI => | 2.56 |  | Valor com BDI => |  | 14.73
| Código | Banco | Descrição | Tipo |  | Und | Quant. | Valor Unit | Total
Composição | 91273 | SINAPI | PLACA VIBRATÓRIA REVERSÍVEL COM MOTOR 4 TEMPOS A GASOLINA, FORÇA CENTRÍFUGA DE 25 KN (2500 KGF), POTÊNCIA 5,5 CV - DEPRECIAÇÃO. AF_08/2015 | Depreciação, Juros, Impostos e Seguros, Manutenção e Materiais na Operação dos Equipamentos |  | H | 1 | 0.62 | 0.62
Insumo | 00001442 | SINAPI | COMPACTADOR DE SOLO TIPO PLACA VIBRATORIA REVERSIVEL, A GASOLINA 4 TEMPOS, PESO 125 A 150 KG, FORCA CENTRIF. 2500 A 2800 KGF, LARG. TRABALHO 400 A 450 MM, FREQ. VIBRACAO 4300 A 4500 RPM, VELOC. TRABALHO 15 A 20 M/MIN, POT. 5,5 A 6,0 HP | Equipamento para Aquisição Permanente |  | UN | 5.33e-05 | 11744.5 | 0.62598
|  |  |  | MO sem LS => | 0 | LS => | 0 | MO com LS => | 0
|  |  |  | Valor do BDI => | 0.13 |  | Valor com BDI => |  | 0.75
| Código | Banco | Descrição | Tipo |  | Und | Quant. | Valor Unit | Total
Composição | 91274 | SINAPI | PLACA VIBRATÓRIA REVERSÍVEL COM MOTOR 4 TEMPOS A GASOLINA, FORÇA CENTRÍFUGA DE 25 KN (2500 KGF), POTÊNCIA 5,5 CV - JUROS. AF_08/2015 | Depreciação, Juros, Impostos e Seguros, Manutenção e Materiais na Operação dos Equipamentos |  | H | 1 | 0.16 | 0.16
Insumo | 00001442 | SINAPI | COMPACTADOR DE SOLO TIPO PLACA VIBRATORIA REVERSIVEL, A GASOLINA 4 TEMPOS, PESO 125 A 150 KG, FORCA CENTRIF. 2500 A 2800 KGF, LARG. TRABALHO 400 A 450 MM, FREQ. VIBRACAO 4300 A 4500 RPM, VELOC. TRABALHO 15 A 20 M/MIN, POT. 5,5 A 6,0 HP | Equipamento para Aquisição Permanente |  | UN | 1.43e-05 | 11744.5 | 0.16795
|  |  |  | MO sem LS => | 0 | LS => | 0 | MO com LS => | 0
|  |  |  | Valor do BDI => | 0.03 |  | Valor com BDI => |  | 0.19
| Código | Banco | Descrição | Tipo |  | Und | Quant. | Valor Unit | Total
Composição | 91275 | SINAPI | PLACA VIBRATÓRIA REVERSÍVEL COM MOTOR 4 TEMPOS A GASOLINA, FORÇA CENTRÍFUGA DE 25 KN (2500 KGF), POTÊNCIA 5,5 CV - MANUTENÇÃO. AF_08/2015 | Depreciação, Juros, Impostos e Seguros, Manutenção e Materiais na Operação dos Equipamentos |  | H | 1 | 0.78 | 0.78
Insumo | 00001442 | SINAPI | COMPACTADOR DE SOLO TIPO PLACA VIBRATORIA REVERSIVEL, A GASOLINA 4 TEMPOS, PESO 125 A 150 KG, FORCA CENTRIF. 2500 A 2800 KGF, LARG. TRABALHO 400 A 450 MM, FREQ. VIBRACAO 4300 A 4500 RPM, VELOC. TRABALHO 15 A 20 M/MIN, POT. 5,5 A 6,0 HP | Equipamento para Aquisição Permanente |  | UN | 6.67e-05 | 11744.5 | 0.78336
|  |  |  | MO sem LS => | 0 | LS => | 0 | MO com LS => | 0
|  |  |  | Valor do BDI => | 0.16 |  | Valor com BDI => |  | 0.94
| Código | Banco | Descrição | Tipo |  | Und | Quant. | Valor Unit | Total
Composição | 91276 | SINAPI | PLACA VIBRATÓRIA REVERSÍVEL COM MOTOR 4 TEMPOS A GASOLINA, FORÇA CENTRÍFUGA DE 25 KN (2500 KGF), POTÊNCIA 5,5 CV - MATERIAIS NA OPERAÇÃO. AF_08/2015 | Depreciação, Juros, Impostos e Seguros, Manutenção e Materiais na Operação dos Equipamentos |  | H | 1 | 10.61 | 10.61
Insumo | 00004222 | SINAPI | GASOLINA COMUM | Material |  | L | 1.44 | 7.37 | 10.6128
|  |  |  | MO sem LS => | 0 | LS => | 0 | MO com LS => | 0
|  |  |  | Valor do BDI => | 2.23 |  | Valor com BDI => |  | 12.84
| Código | Banco | Descrição | Tipo |  | Und | Quant. | Valor Unit | Total
Composição | 190064 | SBC | PONTO CHUVEIRO AGUA FRIA MODELO 55 COM UM REGISTRO | APARELHOS SANITARIOS |  | UN | 1 | 234.4 | 234.4
Insumo | 000217 | SBC | ACABAMENTO DE REGISTRO PRESSAO CROMADO 1/2" LEVEL DECA | Material |  | UN | 1 | 168.4 | 168.4
Insumo | 004636 | SBC | FITA TEFLON VEDA ROSCA 18mm x 25m | Material |  | M | 0.6 | 1.59 | 0.954
Insumo | 099034 | SBC | AJUDANTE DE BOMBEIRO OU ENCANADOR | Mão de Obra |  | H | 1.862 | 16.7115 | 31.1168
Insumo | 099200 | SBC | BOMBEIRO OU ENCANADOR | Mão de Obra |  | H | 1.862 | 18.2327 | 33.9492
|  |  |  | MO sem LS => | 30.12 | LS => | 34.93 | MO com LS => | 65.05
|  |  |  | Valor do BDI => | 49.38 |  | Valor com BDI => |  | 283.78
| Código | Banco | Descrição | Tipo |  | Und | Quant. | Valor Unit | Total
Composição | 101622 | SINAPI | PREPARO DE FUNDO DE VALA COM LARGURA MENOR QUE 1,5 M, COM CAMADA DE AREIA, LANÇAMENTO MECANIZADO. AF_01/2026 | Escoramento e Preparo de Fundo de Valas |  | m³ | 1 | 338.24 | 338.24
Composição Auxiliar | 5679 | SINAPI | RETROESCAVADEIRA SOBRE RODAS COM CARREGADEIRA, TRAÇÃO 4X4, POTÊNCIA LÍQ. 88 HP, CAÇAMBA CARREG. CAP. MÍN. 1 M3, CAÇAMBA RETRO CAP. 0,26 M3, PESO OPERACIONAL MÍN. 6.674 KG, PROFUNDIDADE ESCAVAÇÃO MÁX. 4,37 M - CHI DIURNO. AF_06/2014 | Custos Horários Produtivo e Improdutivo dos Equipamentos |  | CHI | 0.49412 | 77.52 | 38.3
Composição Auxiliar | 88309 | SINAPI | PEDREIRO COM ENCARGOS COMPLEMENTARES | Livro SINAPI: Cálculos e Parâmetros |  | H | 0.86965 | 31.75 | 27.61
Composição Auxiliar | 5678 | SINAPI | RETROESCAVADEIRA SOBRE RODAS COM CARREGADEIRA, TRAÇÃO 4X4, POTÊNCIA LÍQ. 88 HP, CAÇAMBA CARREG. CAP. MÍN. 1 M3, CAÇAMBA RETRO CAP. 0,26 M3, PESO OPERACIONAL MÍN. 6.674 KG, PROFUNDIDADE ESCAVAÇÃO MÁX. 4,37 M - CHP DIURNO. AF_06/2014 | Custos Horários Produtivo e Improdutivo dos Equipamentos |  | CHP | 0.29647 | 180.58 | 53.53
Composição Auxiliar | 88316 | SINAPI | SERVENTE COM ENCARGOS COMPLEMENTARES | Livro SINAPI: Cálculos e Parâmetros |  | H | 1.5021 | 24.36 | 36.59
Composição Auxiliar | 91533 | SINAPI | COMPACTADOR DE SOLOS DE PERCUSSÃO (SOQUETE) COM MOTOR A GASOLINA 4 TEMPOS, POTÊNCIA 4 CV - CHP DIURNO. AF_08/2015 | Custos Horários Produtivo e Improdutivo dos Equipamentos |  | CHP | 0.13505 | 46.02 | 6.21
Insumo | 00000370 | SINAPI | AREIA MEDIA - POSTO JAZIDA/FORNECEDOR (RETIRADO NA JAZIDA, SEM TRANSPORTE) | Material |  | m³ | 1.1 | 160 | 176
|  |  |  | MO sem LS => | 34.67 | LS => | 40.2 | MO com LS => | 74.87
|  |  |  | Valor do BDI => | 71.26 |  | Valor com BDI => |  | 409.5
| Código | Banco | Descrição | Tipo |  | Und | Quant. | Valor Unit | Total
Composição | 101623 | SINAPI | PREPARO DE FUNDO DE VALA COM LARGURA MENOR QUE 1,5 M, COM CAMADA DE BRITA, LANÇAMENTO MECANIZADO. AF_01/2026 | Escoramento e Preparo de Fundo de Valas |  | m³ | 1 | 625.77 | 625.77
Composição Auxiliar | 88309 | SINAPI | PEDREIRO COM ENCARGOS COMPLEMENTARES | Livro SINAPI: Cálculos e Parâmetros |  | H | 0.98875 | 31.75 | 31.39
Composição Auxiliar | 5679 | SINAPI | RETROESCAVADEIRA SOBRE RODAS COM CARREGADEIRA, TRAÇÃO 4X4, POTÊNCIA LÍQ. 88 HP, CAÇAMBA CARREG. CAP. MÍN. 1 M3, CAÇAMBA RETRO CAP. 0,26 M3, PESO OPERACIONAL MÍN. 6.674 KG, PROFUNDIDADE ESCAVAÇÃO MÁX. 4,37 M - CHI DIURNO. AF_06/2014 | Custos Horários Produtivo e Improdutivo dos Equipamentos |  | CHI | 0.56179 | 77.52 | 43.55
Composição Auxiliar | 88316 | SINAPI | SERVENTE COM ENCARGOS COMPLEMENTARES | Livro SINAPI: Cálculos e Parâmetros |  | H | 1.7078 | 24.36 | 41.6
Composição Auxiliar | 5678 | SINAPI | RETROESCAVADEIRA SOBRE RODAS COM CARREGADEIRA, TRAÇÃO 4X4, POTÊNCIA LÍQ. 88 HP, CAÇAMBA CARREG. CAP. MÍN. 1 M3, CAÇAMBA RETRO CAP. 0,26 M3, PESO OPERACIONAL MÍN. 6.674 KG, PROFUNDIDADE ESCAVAÇÃO MÁX. 4,37 M - CHP DIURNO. AF_06/2014 | Custos Horários Produtivo e Improdutivo dos Equipamentos |  | CHP | 0.33708 | 180.58 | 60.86
Composição Auxiliar | 91533 | SINAPI | COMPACTADOR DE SOLOS DE PERCUSSÃO (SOQUETE) COM MOTOR A GASOLINA 4 TEMPOS, POTÊNCIA 4 CV - CHP DIURNO. AF_08/2015 | Custos Horários Produtivo e Improdutivo dos Equipamentos |  | CHP | 0.13505 | 46.02 | 6.21
Insumo | 00004720 | SINAPI | PEDRA BRITADA N. 0, OU PEDRISCO (4,8 A 9,5 MM) POSTO PEDREIRA/FORNECEDOR, SEM FRETE | Material |  | m³ | 1.1 | 401.97 | 442.167
|  |  |  | MO sem LS => | 39.17 | LS => | 45.4 | MO com LS => | 84.57
|  |  |  | Valor do BDI => | 131.84 |  | Valor com BDI => |  | 757.61
| Código | Banco | Descrição | Tipo |  | Und | Quant. | Valor Unit | Total
Composição | 066037 | SBC | REDE DISTRIBUICAO ENERGIA PARA AREAS DE ADMINISTRACAO | INSTALACOES ELETRICAS - REDES PREDIAIS |  | m² | 1 | 51.92 | 51.92
Insumo | 003970 | SBC | INTERRUPTOR PARALELO 3W 10A-250V COM PLACA | Material |  | UN | 0.036 | 17.36 | 0.62496
Insumo | 099250 | SBC | ELETRICISTA | Mão de Obra |  | H | 0.993 | 18.2327 | 18.105
Insumo | 003348 | SBC | ELETRODUTO PVC RIGIDO ROSCAVEL 3/4" (METRO) | Material |  | M | 0.29 | 3.82 | 1.1078
Insumo | 006235 | SBC | INTERRUPTOR SIMPLES SISTEMA X - 675000 PIAL | Material |  | UN | 0.018 | 15.65 | 0.2817
Insumo | 007824 | SBC | BUCHA/ARRUELA DE ALUMINIO PARA ELETRODUTO 3/4" | Material |  | CJ | 0.018 | 1.48 | 0.02664
Insumo | 003530 | SBC | CABO SUPERASTIC FLEX 450/750V 1,5mm2 CORES DIVERSAS | Material |  | M | 2.27 | 1.71 | 3.8817
Insumo | 003605 | SBC | TOMADA REFORCADA EMBUTIR 2P+T LINHA TRI 15A-250V | Material |  | UN | 0.106 | 43.9 | 4.6534
Insumo | 004979 | SBC | CAIXA DE PASSAGEM PARA ENERGIA 4"x2" PVC | Material |  | UN | 0.24 | 1.55 | 0.372
Insumo | 007825 | SBC | BUCHA/ARRUELA DE ALUMINIO PARA ELETRODUTO 1/2" | Material |  | CJ | 0.854 | 1.25 | 1.0675
Insumo | 003349 | SBC | ELETRODUTO PVC RIGIDO ROSCAVEL 1/2" (METRO) | Material |  | M | 0.79 | 3.02 | 2.3858
Insumo | 004989 | SBC | CABO SUPERASTIC FLEX 450/750V 2,5mm2 CORES DIVERSAS | Material |  | M | 1.09 | 2.49 | 2.7141
Insumo | 099806 | SBC | AJUDANTE DE ELETRICISTA | Mão de Obra |  | H | 0.993 | 16.7115 | 16.5945
Insumo | 003490 | SBC | CAIXA DE DERIVACAO EM FERRO ESMALTADO 30x30cm | Material |  | UN | 0.009 | 3.19 | 0.02871
Insumo | 004976 | SBC | CAIXA ESMALTADA OCTOGONAL 4"x4" FUNDO MOVEL | Material |  | UN | 0.009 | 14.4 | 0.1296
Insumo | 003420 | SBC | FITA ISOLANTE HIGHLAND ADESIVA 19m x 20mm | Material |  | M | 0.024 | 1.09 | 0.02616
|  |  |  | MO sem LS => | 16.06 | LS => | 18.63 | MO com LS => | 34.69
|  |  |  | Valor do BDI => | 10.93 |  | Valor com BDI => |  | 62.85
| Código | Banco | Descrição | Tipo |  | Und | Quant. | Valor Unit | Total
Composição | 066150 | SBC | REDE DISTRIBUICAO ENERGIA PARA BANHEIRO COLETIVO-GALPAO | INSTALACOES ELETRICAS - REDES PREDIAIS |  | UN | 1 | 1316.66 | 1316.66
Insumo | 004976 | SBC | CAIXA ESMALTADA OCTOGONAL 4"x4" FUNDO MOVEL | Material |  | UN | 2 | 14.4 | 28.8
Insumo | 003349 | SBC | ELETRODUTO PVC RIGIDO ROSCAVEL 1/2" (METRO) | Material |  | M | 26 | 3.02 | 78.52
Insumo | 099806 | SBC | AJUDANTE DE ELETRICISTA | Mão de Obra |  | H | 26.059 | 16.7115 | 435.485
Insumo | 003420 | SBC | FITA ISOLANTE HIGHLAND ADESIVA 19m x 20mm | Material |  | M | 0.8 | 1.09 | 0.872
Insumo | 003605 | SBC | TOMADA REFORCADA EMBUTIR 2P+T LINHA TRI 15A-250V | Material |  | UN | 1 | 43.9 | 43.9
Insumo | 003348 | SBC | ELETRODUTO PVC RIGIDO ROSCAVEL 3/4" (METRO) | Material |  | M | 10 | 3.82 | 38.2
Insumo | 099250 | SBC | ELETRICISTA | Mão de Obra |  | H | 26.059 | 18.2327 | 475.1253
Insumo | 003490 | SBC | CAIXA DE DERIVACAO EM FERRO ESMALTADO 30x30cm | Material |  | UN | 1 | 3.19 | 3.19
Insumo | 004979 | SBC | CAIXA DE PASSAGEM PARA ENERGIA 4"x2" PVC | Material |  | UN | 8 | 1.55 | 12.4
Insumo | 003530 | SBC | CABO SUPERASTIC FLEX 450/750V 1,5mm2 CORES DIVERSAS | Material |  | M | 60 | 1.71 | 102.6
Insumo | 004989 | SBC | CABO SUPERASTIC FLEX 450/750V 2,5mm2 CORES DIVERSAS | Material |  | M | 10 | 2.49 | 24.9
Insumo | 007824 | SBC | BUCHA/ARRUELA DE ALUMINIO PARA ELETRODUTO 3/4" | Material |  | CJ | 2 | 1.48 | 2.96
Insumo | 007825 | SBC | BUCHA/ARRUELA DE ALUMINIO PARA ELETRODUTO 1/2" | Material |  | CJ | 28 | 1.25 | 35
Insumo | 003970 | SBC | INTERRUPTOR PARALELO 3W 10A-250V COM PLACA | Material |  | UN | 2 | 17.36 | 34.72
|  |  |  | MO sem LS => | 421.76 | LS => | 488.84 | MO com LS => | 910.6
|  |  |  | Valor do BDI => | 277.42 |  | Valor com BDI => |  | 1594.08
| Código | Banco | Descrição | Tipo |  | Und | Quant. | Valor Unit | Total
Composição | 5679 | SINAPI | RETROESCAVADEIRA SOBRE RODAS COM CARREGADEIRA, TRAÇÃO 4X4, POTÊNCIA LÍQ. 88 HP, CAÇAMBA CARREG. CAP. MÍN. 1 M3, CAÇAMBA RETRO CAP. 0,26 M3, PESO OPERACIONAL MÍN. 6.674 KG, PROFUNDIDADE ESCAVAÇÃO MÁX. 4,37 M - CHI DIURNO. AF_06/2014 | Custos Horários Produtivo e Improdutivo dos Equipamentos |  | CHI | 1 | 77.52 | 77.52
Composição Auxiliar | 88858 | SINAPI | RETROESCAVADEIRA SOBRE RODAS COM CARREGADEIRA, TRAÇÃO 4X4, POTÊNCIA LÍQ. 88 HP, CAÇAMBA CARREG. CAP. MÍN. 1 M3, CAÇAMBA RETRO CAP. 0,26 M3, PESO OPERACIONAL MÍN. 6.674 KG, PROFUNDIDADE ESCAVAÇÃO MÁX. 4,37 M - JUROS. AF_06/2014 | Depreciação, Juros, Impostos e Seguros, Manutenção e Materiais na Operação dos Equipamentos |  | H | 1 | 8.28 | 8.28
Composição Auxiliar | 88857 | SINAPI | RETROESCAVADEIRA SOBRE RODAS COM CARREGADEIRA, TRAÇÃO 4X4, POTÊNCIA LÍQ. 88 HP, CAÇAMBA CARREG. CAP. MÍN. 1 M3, CAÇAMBA RETRO CAP. 0,26 M3, PESO OPERACIONAL MÍN. 6.674 KG, PROFUNDIDADE ESCAVAÇÃO MÁX. 4,37 M - DEPRECIAÇÃO. AF_06/2014 | Depreciação, Juros, Impostos e Seguros, Manutenção e Materiais na Operação dos Equipamentos |  | H | 1 | 31.34 | 31.34
Composição Auxiliar | 88294 | SINAPI | OPERADOR DE ESCAVADEIRA COM ENCARGOS COMPLEMENTARES | Livro SINAPI: Cálculos e Parâmetros |  | H | 1 | 37.9 | 37.9
|  |  |  | MO sem LS => | 14.53 | LS => | 16.86 | MO com LS => | 31.39
|  |  |  | Valor do BDI => | 16.33 |  | Valor com BDI => |  | 93.85
| Código | Banco | Descrição | Tipo |  | Und | Quant. | Valor Unit | Total
Composição | 5678 | SINAPI | RETROESCAVADEIRA SOBRE RODAS COM CARREGADEIRA, TRAÇÃO 4X4, POTÊNCIA LÍQ. 88 HP, CAÇAMBA CARREG. CAP. MÍN. 1 M3, CAÇAMBA RETRO CAP. 0,26 M3, PESO OPERACIONAL MÍN. 6.674 KG, PROFUNDIDADE ESCAVAÇÃO MÁX. 4,37 M - CHP DIURNO. AF_06/2014 | Custos Horários Produtivo e Improdutivo dos Equipamentos |  | CHP | 1 | 180.58 | 180.58
Composição Auxiliar | 53786 | SINAPI | RETROESCAVADEIRA SOBRE RODAS COM CARREGADEIRA, TRAÇÃO 4X4, POTÊNCIA LÍQ. 88 HP, CAÇAMBA CARREG. CAP. MÍN. 1 M3, CAÇAMBA RETRO CAP. 0,26 M3, PESO OPERACIONAL MÍN. 6.674 KG, PROFUNDIDADE ESCAVAÇÃO MÁX. 4,37 M - MATERIAIS NA OPERAÇÃO. AF_06/2014 | Depreciação, Juros, Impostos e Seguros, Manutenção e Materiais na Operação dos Equipamentos |  | H | 1 | 63.88 | 63.88
Composição Auxiliar | 88857 | SINAPI | RETROESCAVADEIRA SOBRE RODAS COM CARREGADEIRA, TRAÇÃO 4X4, POTÊNCIA LÍQ. 88 HP, CAÇAMBA CARREG. CAP. MÍN. 1 M3, CAÇAMBA RETRO CAP. 0,26 M3, PESO OPERACIONAL MÍN. 6.674 KG, PROFUNDIDADE ESCAVAÇÃO MÁX. 4,37 M - DEPRECIAÇÃO. AF_06/2014 | Depreciação, Juros, Impostos e Seguros, Manutenção e Materiais na Operação dos Equipamentos |  | H | 1 | 31.34 | 31.34
Composição Auxiliar | 88858 | SINAPI | RETROESCAVADEIRA SOBRE RODAS COM CARREGADEIRA, TRAÇÃO 4X4, POTÊNCIA LÍQ. 88 HP, CAÇAMBA CARREG. CAP. MÍN. 1 M3, CAÇAMBA RETRO CAP. 0,26 M3, PESO OPERACIONAL MÍN. 6.674 KG, PROFUNDIDADE ESCAVAÇÃO MÁX. 4,37 M - JUROS. AF_06/2014 | Depreciação, Juros, Impostos e Seguros, Manutenção e Materiais na Operação dos Equipamentos |  | H | 1 | 8.28 | 8.28
Composição Auxiliar | 88294 | SINAPI | OPERADOR DE ESCAVADEIRA COM ENCARGOS COMPLEMENTARES | Livro SINAPI: Cálculos e Parâmetros |  | H | 1 | 37.9 | 37.9
Composição Auxiliar | 5664 | SINAPI | RETROESCAVADEIRA SOBRE RODAS COM CARREGADEIRA, TRAÇÃO 4X4, POTÊNCIA LÍQ. 88 HP, CAÇAMBA CARREG. CAP. MÍN. 1 M3, CAÇAMBA RETRO CAP. 0,26 M3, PESO OPERACIONAL MÍN. 6.674 KG, PROFUNDIDADE ESCAVAÇÃO MÁX. 4,37 M - MANUTENÇÃO. AF_06/2014 | Depreciação, Juros, Impostos e Seguros, Manutenção e Materiais na Operação dos Equipamentos |  | H | 1 | 39.18 | 39.18
|  |  |  | MO sem LS => | 14.53 | LS => | 16.86 | MO com LS => | 31.39
|  |  |  | Valor do BDI => | 38.04 |  | Valor com BDI => |  | 218.62
| Código | Banco | Descrição | Tipo |  | Und | Quant. | Valor Unit | Total
Composição | 88857 | SINAPI | RETROESCAVADEIRA SOBRE RODAS COM CARREGADEIRA, TRAÇÃO 4X4, POTÊNCIA LÍQ. 88 HP, CAÇAMBA CARREG. CAP. MÍN. 1 M3, CAÇAMBA RETRO CAP. 0,26 M3, PESO OPERACIONAL MÍN. 6.674 KG, PROFUNDIDADE ESCAVAÇÃO MÁX. 4,37 M - DEPRECIAÇÃO. AF_06/2014 | Depreciação, Juros, Impostos e Seguros, Manutenção e Materiais na Operação dos Equipamentos |  | H | 1 | 31.34 | 31.34
Insumo | 00036531 | SINAPI | RETROESCAVADEIRA SOBRE RODAS COM CARREGADEIRA, TRACAO 4 X 4, POTENCIA LIQUIDA 88 HP, PESO OPERACIONAL MINIMO DE 6674 KG, CAPACIDADE DA CARREGADEIRA DE 1,00 M3 E DA RETROESCAVADEIRA MINIMA DE 0,26 M3, PROFUNDIDADE DE ESCAVACAO MAXIMA DE 4,37 M | Equipamento para Aquisição Permanente |  | UN | 5.6e-05 | 559756.06 | 31.3463
|  |  |  | MO sem LS => | 0 | LS => | 0 | MO com LS => | 0
|  |  |  | Valor do BDI => | 6.6 |  | Valor com BDI => |  | 37.94
| Código | Banco | Descrição | Tipo |  | Und | Quant. | Valor Unit | Total
Composição | 88858 | SINAPI | RETROESCAVADEIRA SOBRE RODAS COM CARREGADEIRA, TRAÇÃO 4X4, POTÊNCIA LÍQ. 88 HP, CAÇAMBA CARREG. CAP. MÍN. 1 M3, CAÇAMBA RETRO CAP. 0,26 M3, PESO OPERACIONAL MÍN. 6.674 KG, PROFUNDIDADE ESCAVAÇÃO MÁX. 4,37 M - JUROS. AF_06/2014 | Depreciação, Juros, Impostos e Seguros, Manutenção e Materiais na Operação dos Equipamentos |  | H | 1 | 8.28 | 8.28
Insumo | 00036531 | SINAPI | RETROESCAVADEIRA SOBRE RODAS COM CARREGADEIRA, TRACAO 4 X 4, POTENCIA LIQUIDA 88 HP, PESO OPERACIONAL MINIMO DE 6674 KG, CAPACIDADE DA CARREGADEIRA DE 1,00 M3 E DA RETROESCAVADEIRA MINIMA DE 0,26 M3, PROFUNDIDADE DE ESCAVACAO MAXIMA DE 4,37 M | Equipamento para Aquisição Permanente |  | UN | 1.48e-05 | 559756.06 | 8.2844
|  |  |  | MO sem LS => | 0 | LS => | 0 | MO com LS => | 0
|  |  |  | Valor do BDI => | 1.74 |  | Valor com BDI => |  | 10.02
| Código | Banco | Descrição | Tipo |  | Und | Quant. | Valor Unit | Total
Composição | 5664 | SINAPI | RETROESCAVADEIRA SOBRE RODAS COM CARREGADEIRA, TRAÇÃO 4X4, POTÊNCIA LÍQ. 88 HP, CAÇAMBA CARREG. CAP. MÍN. 1 M3, CAÇAMBA RETRO CAP. 0,26 M3, PESO OPERACIONAL MÍN. 6.674 KG, PROFUNDIDADE ESCAVAÇÃO MÁX. 4,37 M - MANUTENÇÃO. AF_06/2014 | Depreciação, Juros, Impostos e Seguros, Manutenção e Materiais na Operação dos Equipamentos |  | H | 1 | 39.18 | 39.18
Insumo | 00036531 | SINAPI | RETROESCAVADEIRA SOBRE RODAS COM CARREGADEIRA, TRACAO 4 X 4, POTENCIA LIQUIDA 88 HP, PESO OPERACIONAL MINIMO DE 6674 KG, CAPACIDADE DA CARREGADEIRA DE 1,00 M3 E DA RETROESCAVADEIRA MINIMA DE 0,26 M3, PROFUNDIDADE DE ESCAVACAO MAXIMA DE 4,37 M | Equipamento para Aquisição Permanente |  | UN | 7e-05 | 559756.06 | 39.1829
|  |  |  | MO sem LS => | 0 | LS => | 0 | MO com LS => | 0
|  |  |  | Valor do BDI => | 8.25 |  | Valor com BDI => |  | 47.43
| Código | Banco | Descrição | Tipo |  | Und | Quant. | Valor Unit | Total
Composição | 53786 | SINAPI | RETROESCAVADEIRA SOBRE RODAS COM CARREGADEIRA, TRAÇÃO 4X4, POTÊNCIA LÍQ. 88 HP, CAÇAMBA CARREG. CAP. MÍN. 1 M3, CAÇAMBA RETRO CAP. 0,26 M3, PESO OPERACIONAL MÍN. 6.674 KG, PROFUNDIDADE ESCAVAÇÃO MÁX. 4,37 M - MATERIAIS NA OPERAÇÃO. AF_06/2014 | Depreciação, Juros, Impostos e Seguros, Manutenção e Materiais na Operação dos Equipamentos |  | H | 1 | 63.88 | 63.88
Insumo | 00004221 | SINAPI | OLEO DIESEL COMBUSTIVEL COMUM METROPOLITANO S-10 OU S-500 | Material |  | L | 8.53 | 7.49 | 63.8897
|  |  |  | MO sem LS => | 0 | LS => | 0 | MO com LS => | 0
|  |  |  | Valor do BDI => | 13.45 |  | Valor com BDI => |  | 77.33
| Código | Banco | Descrição | Tipo |  | Und | Quant. | Valor Unit | Total
Composição | 93244 | SINAPI | ROLO COMPACTADOR VIBRATÓRIO PÉ DE CARNEIRO PARA SOLOS, POTÊNCIA 80 HP, PESO OPERACIONAL SEM/COM LASTRO 7,4 / 8,8 T, LARGURA DE TRABALHO 1,68 M - CHI DIURNO. AF_02/2016 | Custos Horários Produtivo e Improdutivo dos Equipamentos |  | CHI | 1 | 72.07 | 72.07
Composição Auxiliar | 88303 | SINAPI | OPERADOR DE ROLO COMPACTADOR COM ENCARGOS COMPLEMENTARES | Livro SINAPI: Cálculos e Parâmetros |  | H | 1 | 32 | 32
Composição Auxiliar | 73313 | SINAPI | ROLO COMPACTADOR VIBRATÓRIO PÉ DE CARNEIRO PARA SOLOS, POTÊNCIA 80 HP, PESO OPERACIONAL SEM/COM LASTRO 7,4 / 8,8 T, LARGURA DE TRABALHO 1,68 M - JUROS. AF_02/2016 | Depreciação, Juros, Impostos e Seguros, Manutenção e Materiais na Operação dos Equipamentos |  | H | 1 | 8.52 | 8.52
Composição Auxiliar | 73309 | SINAPI | ROLO COMPACTADOR VIBRATÓRIO PÉ DE CARNEIRO PARA SOLOS, POTÊNCIA 80 HP, PESO OPERACIONAL SEM/COM LASTRO 7,4 / 8,8 T, LARGURA DE TRABALHO 1,68 M - DEPRECIAÇÃO. AF_02/2016 | Depreciação, Juros, Impostos e Seguros, Manutenção e Materiais na Operação dos Equipamentos |  | H | 1 | 31.55 | 31.55
|  |  |  | MO sem LS => | 11.8 | LS => | 13.69 | MO com LS => | 25.49
|  |  |  | Valor do BDI => | 15.18 |  | Valor com BDI => |  | 87.25
| Código | Banco | Descrição | Tipo |  | Und | Quant. | Valor Unit | Total
Composição | 73436 | SINAPI | ROLO COMPACTADOR VIBRATÓRIO PÉ DE CARNEIRO PARA SOLOS, POTÊNCIA 80 HP, PESO OPERACIONAL SEM/COM LASTRO 7,4 / 8,8 T, LARGURA DE TRABALHO 1,68 M - CHP DIURNO. AF_02/2016 | Custos Horários Produtivo e Improdutivo dos Equipamentos |  | CHP | 1 | 183.08 | 183.08
Composição Auxiliar | 73313 | SINAPI | ROLO COMPACTADOR VIBRATÓRIO PÉ DE CARNEIRO PARA SOLOS, POTÊNCIA 80 HP, PESO OPERACIONAL SEM/COM LASTRO 7,4 / 8,8 T, LARGURA DE TRABALHO 1,68 M - JUROS. AF_02/2016 | Depreciação, Juros, Impostos e Seguros, Manutenção e Materiais na Operação dos Equipamentos |  | H | 1 | 8.52 | 8.52
Composição Auxiliar | 73315 | SINAPI | ROLO COMPACTADOR VIBRATÓRIO PÉ DE CARNEIRO PARA SOLOS, POTÊNCIA 80 HP, PESO OPERACIONAL SEM/COM LASTRO 7,4 / 8,8 T, LARGURA DE TRABALHO 1,68 M - MATERIAIS NA OPERAÇÃO. AF_02/2016 | Depreciação, Juros, Impostos e Seguros, Manutenção e Materiais na Operação dos Equipamentos |  | H | 1 | 71.52 | 71.52
Composição Auxiliar | 88303 | SINAPI | OPERADOR DE ROLO COMPACTADOR COM ENCARGOS COMPLEMENTARES | Livro SINAPI: Cálculos e Parâmetros |  | H | 1 | 32 | 32
Composição Auxiliar | 73309 | SINAPI | ROLO COMPACTADOR VIBRATÓRIO PÉ DE CARNEIRO PARA SOLOS, POTÊNCIA 80 HP, PESO OPERACIONAL SEM/COM LASTRO 7,4 / 8,8 T, LARGURA DE TRABALHO 1,68 M - DEPRECIAÇÃO. AF_02/2016 | Depreciação, Juros, Impostos e Seguros, Manutenção e Materiais na Operação dos Equipamentos |  | H | 1 | 31.55 | 31.55
Composição Auxiliar | 5089 | SINAPI | ROLO COMPACTADOR VIBRATÓRIO PÉ DE CARNEIRO PARA SOLOS, POTÊNCIA 80 HP, PESO OPERACIONAL SEM/COM LASTRO 7,4 / 8,8 T, LARGURA DE TRABALHO 1,68 M - MANUTENÇÃO. AF_02/2016 | Depreciação, Juros, Impostos e Seguros, Manutenção e Materiais na Operação dos Equipamentos |  | H | 1 | 39.49 | 39.49
|  |  |  | MO sem LS => | 11.8 | LS => | 13.69 | MO com LS => | 25.49
|  |  |  | Valor do BDI => | 38.57 |  | Valor com BDI => |  | 221.65
| Código | Banco | Descrição | Tipo |  | Und | Quant. | Valor Unit | Total
Composição | 73309 | SINAPI | ROLO COMPACTADOR VIBRATÓRIO PÉ DE CARNEIRO PARA SOLOS, POTÊNCIA 80 HP, PESO OPERACIONAL SEM/COM LASTRO 7,4 / 8,8 T, LARGURA DE TRABALHO 1,68 M - DEPRECIAÇÃO. AF_02/2016 | Depreciação, Juros, Impostos e Seguros, Manutenção e Materiais na Operação dos Equipamentos |  | H | 1 | 31.55 | 31.55
Insumo | 00014513 | SINAPI | ROLO COMPACTADOR PE DE CARNEIRO VIBRATORIO, POTENCIA 80 HP, PESO OPERACIONAL SEM/COM LASTRO 7,4/8,8 T, LARGURA DE TRABALHO 1,68 M | Equipamento para Aquisição Permanente |  | UN | 5.33e-05 | 592078.81 | 31.5578
|  |  |  | MO sem LS => | 0 | LS => | 0 | MO com LS => | 0
|  |  |  | Valor do BDI => | 6.64 |  | Valor com BDI => |  | 38.19
| Código | Banco | Descrição | Tipo |  | Und | Quant. | Valor Unit | Total
Composição | 73313 | SINAPI | ROLO COMPACTADOR VIBRATÓRIO PÉ DE CARNEIRO PARA SOLOS, POTÊNCIA 80 HP, PESO OPERACIONAL SEM/COM LASTRO 7,4 / 8,8 T, LARGURA DE TRABALHO 1,68 M - JUROS. AF_02/2016 | Depreciação, Juros, Impostos e Seguros, Manutenção e Materiais na Operação dos Equipamentos |  | H | 1 | 8.52 | 8.52
Insumo | 00014513 | SINAPI | ROLO COMPACTADOR PE DE CARNEIRO VIBRATORIO, POTENCIA 80 HP, PESO OPERACIONAL SEM/COM LASTRO 7,4/8,8 T, LARGURA DE TRABALHO 1,68 M | Equipamento para Aquisição Permanente |  | UN | 1.44e-05 | 592078.81 | 8.5259
|  |  |  | MO sem LS => | 0 | LS => | 0 | MO com LS => | 0
|  |  |  | Valor do BDI => | 1.79 |  | Valor com BDI => |  | 10.31
| Código | Banco | Descrição | Tipo |  | Und | Quant. | Valor Unit | Total
Composição | 5089 | SINAPI | ROLO COMPACTADOR VIBRATÓRIO PÉ DE CARNEIRO PARA SOLOS, POTÊNCIA 80 HP, PESO OPERACIONAL SEM/COM LASTRO 7,4 / 8,8 T, LARGURA DE TRABALHO 1,68 M - MANUTENÇÃO. AF_02/2016 | Depreciação, Juros, Impostos e Seguros, Manutenção e Materiais na Operação dos Equipamentos |  | H | 1 | 39.49 | 39.49
Insumo | 00014513 | SINAPI | ROLO COMPACTADOR PE DE CARNEIRO VIBRATORIO, POTENCIA 80 HP, PESO OPERACIONAL SEM/COM LASTRO 7,4/8,8 T, LARGURA DE TRABALHO 1,68 M | Equipamento para Aquisição Permanente |  | UN | 6.67e-05 | 592078.81 | 39.4917
|  |  |  | MO sem LS => | 0 | LS => | 0 | MO com LS => | 0
|  |  |  | Valor do BDI => | 8.32 |  | Valor com BDI => |  | 47.81
| Código | Banco | Descrição | Tipo |  | Und | Quant. | Valor Unit | Total
Composição | 73315 | SINAPI | ROLO COMPACTADOR VIBRATÓRIO PÉ DE CARNEIRO PARA SOLOS, POTÊNCIA 80 HP, PESO OPERACIONAL SEM/COM LASTRO 7,4 / 8,8 T, LARGURA DE TRABALHO 1,68 M - MATERIAIS NA OPERAÇÃO. AF_02/2016 | Depreciação, Juros, Impostos e Seguros, Manutenção e Materiais na Operação dos Equipamentos |  | H | 1 | 71.52 | 71.52
Insumo | 00004221 | SINAPI | OLEO DIESEL COMBUSTIVEL COMUM METROPOLITANO S-10 OU S-500 | Material |  | L | 9.55 | 7.49 | 71.5295
|  |  |  | MO sem LS => | 0 | LS => | 0 | MO com LS => | 0
|  |  |  | Valor do BDI => | 15.06 |  | Valor com BDI => |  | 86.58
| Código | Banco | Descrição | Tipo |  | Und | Quant. | Valor Unit | Total
Composição | 95271 | SINAPI | RÉGUA VIBRATÓRIA DUPLA PARA CONCRETO, PESO DE 60KG, COMPRIMENTO 4 M, COM MOTOR A GASOLINA, POTÊNCIA 5,5 HP - CHI DIURNO. AF_09/2016 | Custos Horários Produtivo e Improdutivo dos Equipamentos |  | CHI | 1 | 0.73 | 0.73
Composição Auxiliar | 95267 | SINAPI | RÉGUA VIBRATÓRIA DUPLA PARA CONCRETO, PESO DE 60KG, COMPRIMENTO 4 M, COM MOTOR A GASOLINA, POTÊNCIA 5,5 HP - JUROS. AF_09/2016 | Depreciação, Juros, Impostos e Seguros, Manutenção e Materiais na Operação dos Equipamentos |  | H | 1 | 0.12 | 0.12
Composição Auxiliar | 95266 | SINAPI | RÉGUA VIBRATÓRIA DUPLA PARA CONCRETO, PESO DE 60KG, COMPRIMENTO 4 M, COM MOTOR A GASOLINA, POTÊNCIA 5,5 HP - DEPRECIAÇÃO. AF_09/2016 | Depreciação, Juros, Impostos e Seguros, Manutenção e Materiais na Operação dos Equipamentos |  | H | 1 | 0.61 | 0.61
|  |  |  | MO sem LS => | 0 | LS => | 0 | MO com LS => | 0
|  |  |  | Valor do BDI => | 0.15 |  | Valor com BDI => |  | 0.88
| Código | Banco | Descrição | Tipo |  | Und | Quant. | Valor Unit | Total
Composição | 95270 | SINAPI | RÉGUA VIBRATÓRIA DUPLA PARA CONCRETO, PESO DE 60KG, COMPRIMENTO 4 M, COM MOTOR A GASOLINA, POTÊNCIA 5,5 HP - CHP DIURNO. AF_09/2016 | Custos Horários Produtivo e Improdutivo dos Equipamentos |  | CHP | 1 | 11.93 | 11.93
Composição Auxiliar | 95266 | SINAPI | RÉGUA VIBRATÓRIA DUPLA PARA CONCRETO, PESO DE 60KG, COMPRIMENTO 4 M, COM MOTOR A GASOLINA, POTÊNCIA 5,5 HP - DEPRECIAÇÃO. AF_09/2016 | Depreciação, Juros, Impostos e Seguros, Manutenção e Materiais na Operação dos Equipamentos |  | H | 1 | 0.61 | 0.61
Composição Auxiliar | 95268 | SINAPI | RÉGUA VIBRATÓRIA DUPLA PARA CONCRETO, PESO DE 60KG, COMPRIMENTO 4 M, COM MOTOR A GASOLINA, POTÊNCIA 5,5 HP - MANUTENÇÃO. AF_09/2016 | Depreciação, Juros, Impostos e Seguros, Manutenção e Materiais na Operação dos Equipamentos |  | H | 1 | 0.59 | 0.59
Composição Auxiliar | 95267 | SINAPI | RÉGUA VIBRATÓRIA DUPLA PARA CONCRETO, PESO DE 60KG, COMPRIMENTO 4 M, COM MOTOR A GASOLINA, POTÊNCIA 5,5 HP - JUROS. AF_09/2016 | Depreciação, Juros, Impostos e Seguros, Manutenção e Materiais na Operação dos Equipamentos |  | H | 1 | 0.12 | 0.12
Composição Auxiliar | 95269 | SINAPI | RÉGUA VIBRATÓRIA DUPLA PARA CONCRETO, PESO DE 60KG, COMPRIMENTO 4 M, COM MOTOR A GASOLINA, POTÊNCIA 5,5 HP - MATERIAIS NA OPERAÇÃO. AF_09/2016 | Depreciação, Juros, Impostos e Seguros, Manutenção e Materiais na Operação dos Equipamentos |  | H | 1 | 10.61 | 10.61
|  |  |  | MO sem LS => | 0 | LS => | 0 | MO com LS => | 0
|  |  |  | Valor do BDI => | 2.51 |  | Valor com BDI => |  | 14.44
| Código | Banco | Descrição | Tipo |  | Und | Quant. | Valor Unit | Total
Composição | 95266 | SINAPI | RÉGUA VIBRATÓRIA DUPLA PARA CONCRETO, PESO DE 60KG, COMPRIMENTO 4 M, COM MOTOR A GASOLINA, POTÊNCIA 5,5 HP - DEPRECIAÇÃO. AF_09/2016 | Depreciação, Juros, Impostos e Seguros, Manutenção e Materiais na Operação dos Equipamentos |  | H | 1 | 0.61 | 0.61
Insumo | 00013897 | SINAPI | REGUA VIBRADORA DUPLA PARA CONCRETO A GASOLINA 5,5 HP, PESO DE 60 KG, COMPRIMENTO 4 M | Equipamento para Aquisição Permanente |  | UN | 7.2e-05 | 8550.79 | 0.61566
|  |  |  | MO sem LS => | 0 | LS => | 0 | MO com LS => | 0
|  |  |  | Valor do BDI => | 0.12 |  | Valor com BDI => |  | 0.73
| Código | Banco | Descrição | Tipo |  | Und | Quant. | Valor Unit | Total
Composição | 95267 | SINAPI | RÉGUA VIBRATÓRIA DUPLA PARA CONCRETO, PESO DE 60KG, COMPRIMENTO 4 M, COM MOTOR A GASOLINA, POTÊNCIA 5,5 HP - JUROS. AF_09/2016 | Depreciação, Juros, Impostos e Seguros, Manutenção e Materiais na Operação dos Equipamentos |  | H | 1 | 0.12 | 0.12
Insumo | 00013897 | SINAPI | REGUA VIBRADORA DUPLA PARA CONCRETO A GASOLINA 5,5 HP, PESO DE 60 KG, COMPRIMENTO 4 M | Equipamento para Aquisição Permanente |  | UN | 1.48e-05 | 8550.79 | 0.12655
|  |  |  | MO sem LS => | 0 | LS => | 0 | MO com LS => | 0
|  |  |  | Valor do BDI => | 0.02 |  | Valor com BDI => |  | 0.14
| Código | Banco | Descrição | Tipo |  | Und | Quant. | Valor Unit | Total
Composição | 95268 | SINAPI | RÉGUA VIBRATÓRIA DUPLA PARA CONCRETO, PESO DE 60KG, COMPRIMENTO 4 M, COM MOTOR A GASOLINA, POTÊNCIA 5,5 HP - MANUTENÇÃO. AF_09/2016 | Depreciação, Juros, Impostos e Seguros, Manutenção e Materiais na Operação dos Equipamentos |  | H | 1 | 0.59 | 0.59
Insumo | 00013897 | SINAPI | REGUA VIBRADORA DUPLA PARA CONCRETO A GASOLINA 5,5 HP, PESO DE 60 KG, COMPRIMENTO 4 M | Equipamento para Aquisição Permanente |  | UN | 7e-05 | 8550.79 | 0.59856
|  |  |  | MO sem LS => | 0 | LS => | 0 | MO com LS => | 0
|  |  |  | Valor do BDI => | 0.12 |  | Valor com BDI => |  | 0.71
| Código | Banco | Descrição | Tipo |  | Und | Quant. | Valor Unit | Total
Composição | 95269 | SINAPI | RÉGUA VIBRATÓRIA DUPLA PARA CONCRETO, PESO DE 60KG, COMPRIMENTO 4 M, COM MOTOR A GASOLINA, POTÊNCIA 5,5 HP - MATERIAIS NA OPERAÇÃO. AF_09/2016 | Depreciação, Juros, Impostos e Seguros, Manutenção e Materiais na Operação dos Equipamentos |  | H | 1 | 10.61 | 10.61
Insumo | 00004222 | SINAPI | GASOLINA COMUM | Material |  | L | 1.44 | 7.37 | 10.6128
|  |  |  | MO sem LS => | 0 | LS => | 0 | MO com LS => | 0
|  |  |  | Valor do BDI => | 2.23 |  | Valor com BDI => |  | 12.84
| Código | Banco | Descrição | Tipo |  | Und | Quant. | Valor Unit | Total
Composição | 91693 | SINAPI | SERRA CIRCULAR DE BANCADA COM MOTOR ELÉTRICO POTÊNCIA DE 5HP, COM COIFA PARA DISCO 10" - CHI DIURNO. AF_08/2015 | Custos Horários Produtivo e Improdutivo dos Equipamentos |  | CHI | 1 | 36.22 | 36.22
Composição Auxiliar | 91688 | SINAPI | SERRA CIRCULAR DE BANCADA COM MOTOR ELÉTRICO POTÊNCIA DE 5HP, COM COIFA PARA DISCO 10" - DEPRECIAÇÃO. AF_08/2015 | Depreciação, Juros, Impostos e Seguros, Manutenção e Materiais na Operação dos Equipamentos |  | H | 1 | 0.09 | 0.09
Composição Auxiliar | 91689 | SINAPI | SERRA CIRCULAR DE BANCADA COM MOTOR ELÉTRICO POTÊNCIA DE 5HP, COM COIFA PARA DISCO 10" - JUROS. AF_08/2015 | Depreciação, Juros, Impostos e Seguros, Manutenção e Materiais na Operação dos Equipamentos |  | H | 1 | 0.01 | 0.01
Composição Auxiliar | 88297 | SINAPI | OPERADOR DE MÁQUINAS E EQUIPAMENTOS COM ENCARGOS COMPLEMENTARES | Livro SINAPI: Cálculos e Parâmetros |  | H | 1 | 36.12 | 36.12
|  |  |  | MO sem LS => | 13.71 | LS => | 15.9 | MO com LS => | 29.61
|  |  |  | Valor do BDI => | 7.63 |  | Valor com BDI => |  | 43.85
| Código | Banco | Descrição | Tipo |  | Und | Quant. | Valor Unit | Total
Composição | 91692 | SINAPI | SERRA CIRCULAR DE BANCADA COM MOTOR ELÉTRICO POTÊNCIA DE 5HP, COM COIFA PARA DISCO 10" - CHP DIURNO. AF_08/2015 | Custos Horários Produtivo e Improdutivo dos Equipamentos |  | CHP | 1 | 37.81 | 37.81
Composição Auxiliar | 88297 | SINAPI | OPERADOR DE MÁQUINAS E EQUIPAMENTOS COM ENCARGOS COMPLEMENTARES | Livro SINAPI: Cálculos e Parâmetros |  | H | 1 | 36.12 | 36.12
Composição Auxiliar | 91688 | SINAPI | SERRA CIRCULAR DE BANCADA COM MOTOR ELÉTRICO POTÊNCIA DE 5HP, COM COIFA PARA DISCO 10" - DEPRECIAÇÃO. AF_08/2015 | Depreciação, Juros, Impostos e Seguros, Manutenção e Materiais na Operação dos Equipamentos |  | H | 1 | 0.09 | 0.09
Composição Auxiliar | 91690 | SINAPI | SERRA CIRCULAR DE BANCADA COM MOTOR ELÉTRICO POTÊNCIA DE 5HP, COM COIFA PARA DISCO 10" - MANUTENÇÃO. AF_08/2015 | Depreciação, Juros, Impostos e Seguros, Manutenção e Materiais na Operação dos Equipamentos |  | H | 1 | 0.06 | 0.06
Composição Auxiliar | 91689 | SINAPI | SERRA CIRCULAR DE BANCADA COM MOTOR ELÉTRICO POTÊNCIA DE 5HP, COM COIFA PARA DISCO 10" - JUROS. AF_08/2015 | Depreciação, Juros, Impostos e Seguros, Manutenção e Materiais na Operação dos Equipamentos |  | H | 1 | 0.01 | 0.01
Composição Auxiliar | 91691 | SINAPI | SERRA CIRCULAR DE BANCADA COM MOTOR ELÉTRICO POTÊNCIA DE 5HP, COM COIFA PARA DISCO 10" - MATERIAIS NA OPERAÇÃO. AF_08/2015 | Depreciação, Juros, Impostos e Seguros, Manutenção e Materiais na Operação dos Equipamentos |  | H | 1 | 1.53 | 1.53
|  |  |  | MO sem LS => | 13.71 | LS => | 15.9 | MO com LS => | 29.61
|  |  |  | Valor do BDI => | 7.96 |  | Valor com BDI => |  | 45.77
| Código | Banco | Descrição | Tipo |  | Und | Quant. | Valor Unit | Total
Composição | 91688 | SINAPI | SERRA CIRCULAR DE BANCADA COM MOTOR ELÉTRICO POTÊNCIA DE 5HP, COM COIFA PARA DISCO 10" - DEPRECIAÇÃO. AF_08/2015 | Depreciação, Juros, Impostos e Seguros, Manutenção e Materiais na Operação dos Equipamentos |  | H | 1 | 0.09 | 0.09
Insumo | 00014618 | SINAPI | SERRA CIRCULAR DE BANCADA COM MOTOR ELETRICO, POTENCIA DE *1600* W, PARA DISCO DE DIAMETRO DE 10" (250 MM) | Equipamento para Aquisição Permanente |  | UN | 7.2e-05 | 1293.57 | 0.093137
|  |  |  | MO sem LS => | 0 | LS => | 0 | MO com LS => | 0
|  |  |  | Valor do BDI => | 0.01 |  | Valor com BDI => |  | 0.1
| Código | Banco | Descrição | Tipo |  | Und | Quant. | Valor Unit | Total
Composição | 91689 | SINAPI | SERRA CIRCULAR DE BANCADA COM MOTOR ELÉTRICO POTÊNCIA DE 5HP, COM COIFA PARA DISCO 10" - JUROS. AF_08/2015 | Depreciação, Juros, Impostos e Seguros, Manutenção e Materiais na Operação dos Equipamentos |  | H | 1 | 0.01 | 0.01
Insumo | 00014618 | SINAPI | SERRA CIRCULAR DE BANCADA COM MOTOR ELETRICO, POTENCIA DE *1600* W, PARA DISCO DE DIAMETRO DE 10" (250 MM) | Equipamento para Aquisição Permanente |  | UN | 1.48e-05 | 1293.57 | 0.019145
|  |  |  | MO sem LS => | 0 | LS => | 0 | MO com LS => | 0
|  |  |  | Valor do BDI => | 0 |  | Valor com BDI => |  | 0.01
| Código | Banco | Descrição | Tipo |  | Und | Quant. | Valor Unit | Total
Composição | 91690 | SINAPI | SERRA CIRCULAR DE BANCADA COM MOTOR ELÉTRICO POTÊNCIA DE 5HP, COM COIFA PARA DISCO 10" - MANUTENÇÃO. AF_08/2015 | Depreciação, Juros, Impostos e Seguros, Manutenção e Materiais na Operação dos Equipamentos |  | H | 1 | 0.06 | 0.06
Insumo | 00014618 | SINAPI | SERRA CIRCULAR DE BANCADA COM MOTOR ELETRICO, POTENCIA DE *1600* W, PARA DISCO DE DIAMETRO DE 10" (250 MM) | Equipamento para Aquisição Permanente |  | UN | 5e-05 | 1293.57 | 0.064678
|  |  |  | MO sem LS => | 0 | LS => | 0 | MO com LS => | 0
|  |  |  | Valor do BDI => | 0.01 |  | Valor com BDI => |  | 0.07
| Código | Banco | Descrição | Tipo |  | Und | Quant. | Valor Unit | Total
Composição | 91691 | SINAPI | SERRA CIRCULAR DE BANCADA COM MOTOR ELÉTRICO POTÊNCIA DE 5HP, COM COIFA PARA DISCO 10" - MATERIAIS NA OPERAÇÃO. AF_08/2015 | Depreciação, Juros, Impostos e Seguros, Manutenção e Materiais na Operação dos Equipamentos |  | H | 1 | 1.53 | 1.53
Insumo | 00002705 | SINAPI | ENERGIA ELETRICA ATE 2000 KWH INDUSTRIAL, SEM DEMANDA | Franquia |  | KWH | 1.36 | 1.13 | 1.5368
|  |  |  | MO sem LS => | 0 | LS => | 0 | MO com LS => | 0
|  |  |  | Valor do BDI => | 0.32 |  | Valor com BDI => |  | 1.85
| Código | Banco | Descrição | Tipo |  | Und | Quant. | Valor Unit | Total
Composição | 88316 | SINAPI | SERVENTE COM ENCARGOS COMPLEMENTARES | Livro SINAPI: Cálculos e Parâmetros |  | H | 1 | 24.36 | 24.36
Composição Auxiliar | 95378 | SINAPI | CURSO DE CAPACITAÇÃO PARA SERVENTE (ENCARGOS COMPLEMENTARES) - HORISTA | Livro SINAPI: Cálculos e Parâmetros |  | H | 1 | 0.34 | 0.34
Insumo | 00037371 | SINAPI | TRANSPORTE - HORISTA (COLETADO CAIXA - ENCARGOS COMPLEMENTARES) | Encargos Complementares |  | H | 1 | 0.4 | 0.4
Insumo | 00037372 | SINAPI | EXAMES - HORISTA (COLETADO CAIXA - ENCARGOS COMPLEMENTARES) | Encargos Complementares |  | H | 1 | 1.43 | 1.43
Insumo | 00043467 | SINAPI | FERRAMENTAS - FAMILIA SERVENTE - HORISTA (ENCARGOS COMPLEMENTARES - COLETADO CAIXA) | Encargos Complementares |  | H | 1 | 0.61 | 0.61
Insumo | 00037373 | SINAPI | SEGURO - HORISTA (COLETADO CAIXA - ENCARGOS COMPLEMENTARES) | Encargos Complementares |  | H | 1 | 0.08 | 0.08
Insumo | 00043491 | SINAPI | EPI - FAMILIA SERVENTE - HORISTA (ENCARGOS COMPLEMENTARES - COLETADO CAIXA) | Encargos Complementares |  | H | 1 | 1.39 | 1.39
Insumo | 00006111 | SINAPI | SERVENTE DE OBRAS (HORISTA) | Mão de Obra |  | H | 1 | 16.41 | 16.41
Insumo | 00037370 | SINAPI | ALIMENTACAO - HORISTA (COLETADO CAIXA - ENCARGOS COMPLEMENTARES) | Encargos Complementares |  | H | 1 | 3.7 | 3.7
|  |  |  | MO sem LS => | 7.75 | LS => | 9 | MO com LS => | 16.75
|  |  |  | Valor do BDI => | 5.13 |  | Valor com BDI => |  | 29.49
| Código | Banco | Descrição | Tipo |  | Und | Quant. | Valor Unit | Total
Composição | 91946 | SINAPI | SUPORTE PARAFUSADO COM PLACA DE ENCAIXE 4" X 2" MÉDIO (1,30 M DO PISO) PARA PONTO ELÉTRICO - FORNECIMENTO E INSTALAÇÃO. AF_03/2023 | Instalações Elétricas - Eletrodutos Embutidos, Cabos, Caixas, Tomadas e Interruptores |  | UN | 1 | 13.74 | 13.74
Composição Auxiliar | 88264 | SINAPI | ELETRICISTA COM ENCARGOS COMPLEMENTARES | Livro SINAPI: Cálculos e Parâmetros |  | H | 0.128 | 32.16 | 4.11
Composição Auxiliar | 88247 | SINAPI | AUXILIAR DE ELETRICISTA COM ENCARGOS COMPLEMENTARES | Livro SINAPI: Cálculos e Parâmetros |  | H | 0.128 | 26.37 | 3.37
Insumo | 00038094 | SINAPI | ESPELHO / PLACA DE 3 POSTOS 4" X 2", PARA INSTALACAO DE TOMADAS E INTERRUPTORES | Material |  | UN | 1 | 4.12 | 4.12
Insumo | 00038099 | SINAPI | SUPORTE DE FIXACAO PARA ESPELHO / PLACA 4" X 2", PARA 3 MODULOS, PARA INSTALACAO DE TOMADAS E INTERRUPTORES (SOMENTE SUPORTE) | Material |  | UN | 1 | 2.14 | 2.14
|  |  |  | MO sem LS => | 2.54 | LS => | 2.96 | MO com LS => | 5.5
|  |  |  | Valor do BDI => | 2.89 |  | Valor com BDI => |  | 16.63
| Código | Banco | Descrição | Tipo |  | Und | Quant. | Valor Unit | Total
Composição | 98052 | SINAPI | TANQUE SÉPTICO CIRCULAR, EM CONCRETO PRÉ-MOLDADO, DIÂMETRO INTERNO = 1,10 M, ALTURA INTERNA = 2,50 M, VOLUME ÚTIL: 2138,2 L (PARA 5 CONTRIBUINTES). AF_12/2020 | Fossas e Sumidouros |  | UN | 1 | 2463.04 | 2463.04
Composição Auxiliar | 5678 | SINAPI | RETROESCAVADEIRA SOBRE RODAS COM CARREGADEIRA, TRAÇÃO 4X4, POTÊNCIA LÍQ. 88 HP, CAÇAMBA CARREG. CAP. MÍN. 1 M3, CAÇAMBA RETRO CAP. 0,26 M3, PESO OPERACIONAL MÍN. 6.674 KG, PROFUNDIDADE ESCAVAÇÃO MÁX. 4,37 M - CHP DIURNO. AF_06/2014 | Custos Horários Produtivo e Improdutivo dos Equipamentos |  | CHP | 0.3545 | 180.58 | 64.01
Composição Auxiliar | 97739 | SINAPI | PEÇA CIRCULAR PRÉ-MOLDADA, VOLUME DE CONCRETO DE 30 A 100 LITROS, TAXA DE AÇO APROXIMADA DE 30KG/M³. AF_03/2024 | Estruturas Pré-Fabricadas e Pré-Moldadas |  | m³ | 0.0792 | 3777.34 | 299.16
Composição Auxiliar | 97738 | SINAPI | PEÇA CIRCULAR PRÉ-MOLDADA, VOLUME DE CONCRETO DE 10 A 30 LITROS, TAXA DE FIBRA DE POLIPROPILENO APROXIMADA DE 6 KG/M³. AF_03/2024_PS | Estruturas Pré-Fabricadas e Pré-Moldadas |  | m³ | 0.0154 | 5065.05 | 78
Composição Auxiliar | 5679 | SINAPI | RETROESCAVADEIRA SOBRE RODAS COM CARREGADEIRA, TRAÇÃO 4X4, POTÊNCIA LÍQ. 88 HP, CAÇAMBA CARREG. CAP. MÍN. 1 M3, CAÇAMBA RETRO CAP. 0,26 M3, PESO OPERACIONAL MÍN. 6.674 KG, PROFUNDIDADE ESCAVAÇÃO MÁX. 4,37 M - CHI DIURNO. AF_06/2014 | Custos Horários Produtivo e Improdutivo dos Equipamentos |  | CHI | 0.7224 | 77.52 | 56
Composição Auxiliar | 88316 | SINAPI | SERVENTE COM ENCARGOS COMPLEMENTARES | Livro SINAPI: Cálculos e Parâmetros |  | H | 1.2228 | 24.36 | 29.78
Composição Auxiliar | 88309 | SINAPI | PEDREIRO COM ENCARGOS COMPLEMENTARES | Livro SINAPI: Cálculos e Parâmetros |  | H | 1.5562 | 31.75 | 49.4
Composição Auxiliar | 101623 | SINAPI | PREPARO DE FUNDO DE VALA COM LARGURA MENOR QUE 1,5 M, COM CAMADA DE BRITA, LANÇAMENTO MECANIZADO. AF_01/2026 | Escoramento e Preparo de Fundo de Valas |  | m³ | 0.1539 | 625.77 | 96.3
Composição Auxiliar | 88628 | SINAPI | ARGAMASSA TRAÇO 1:3 (EM VOLUME DE CIMENTO E AREIA MÉDIA ÚMIDA), PREPARO MECÂNICO COM BETONEIRA 400 L. AF_08/2019 | Argamassas |  | m³ | 0.0478 | 913.05 | 43.64
Insumo | 00012551 | SINAPI | ANEL EM CONCRETO ARMADO, LISO, PARA POCOS DE VISITA, POCOS DE INSPECAO, FOSSAS SEPTICAS E SUMIDOUROS, SEM FUNDO, DIAMETRO INTERNO DE 1,20 M E ALTURA DE 0,50 M | Material |  | UN | 5 | 349.35 | 1746.75
|  |  |  | MO sem LS => | 113.24 | LS => | 131.25 | MO com LS => | 244.49
|  |  |  | Valor do BDI => | 518.96 |  | Valor com BDI => |  | 2982
| Código | Banco | Descrição | Tipo |  | Und | Quant. | Valor Unit | Total
Composição | 100533 | SINAPI | TECNICO DE EDIFICACOES COM ENCARGOS COMPLEMENTARES | Livro SINAPI: Cálculos e Parâmetros |  | H | 1 | 29.53 | 29.53
Composição Auxiliar | 100535 | SINAPI | CURSO DE CAPACITAÇÃO PARA TECNICO DE EDIFICACOES (ENCARGOS COMPLEMENTARES) - HORISTA | Livro SINAPI: Cálculos e Parâmetros |  | H | 1 | 0.4 | 0.4
Insumo | 00043493 | SINAPI | EPI - FAMILIA TOPOGRAFO - HORISTA (ENCARGOS COMPLEMENTARES - COLETADO CAIXA) | Encargos Complementares |  | H | 1 | 0.74 | 0.74
Insumo | 00037372 | SINAPI | EXAMES - HORISTA (COLETADO CAIXA - ENCARGOS COMPLEMENTARES) | Encargos Complementares |  | H | 1 | 1.43 | 1.43
Insumo | 00043469 | SINAPI | FERRAMENTAS - FAMILIA TOPOGRAFO - HORISTA (ENCARGOS COMPLEMENTARES - COLETADO CAIXA) | Encargos Complementares |  | H | 1 | 0.05 | 0.05
Insumo | 00040945 | SINAPI | TECNICO DE EDIFICACOES (HORISTA) | Mão de Obra |  | H | 1 | 22.73 | 22.73
Insumo | 00037371 | SINAPI | TRANSPORTE - HORISTA (COLETADO CAIXA - ENCARGOS COMPLEMENTARES) | Encargos Complementares |  | H | 1 | 0.4 | 0.4
Insumo | 00037373 | SINAPI | SEGURO - HORISTA (COLETADO CAIXA - ENCARGOS COMPLEMENTARES) | Encargos Complementares |  | H | 1 | 0.08 | 0.08
Insumo | 00037370 | SINAPI | ALIMENTACAO - HORISTA (COLETADO CAIXA - ENCARGOS COMPLEMENTARES) | Encargos Complementares |  | H | 1 | 3.7 | 3.7
|  |  |  | MO sem LS => | 10.71 | LS => | 12.42 | MO com LS => | 23.13
|  |  |  | Valor do BDI => | 6.22 |  | Valor com BDI => |  | 35.75
| Código | Banco | Descrição | Tipo |  | Und | Quant. | Valor Unit | Total
Composição | 100534 | SINAPI | TECNICO DE EDIFICACOES COM ENCARGOS COMPLEMENTARES | Livro SINAPI: Cálculos e Parâmetros |  | MES | 1 | 5037.16 | 5037.16
Insumo | 00043494 | SINAPI | EPI - FAMILIA ALMOXARIFE - MENSALISTA (ENCARGOS COMPLEMENTARES - COLETADO CAIXA) | Encargos Complementares |  | MES | 1 | 153.54 | 153.54
Insumo | 00040861 | SINAPI | TRANSPORTE - MENSALISTA (COLETADO CAIXA - ENCARGOS COMPLEMENTARES) | Encargos Complementares |  | MES | 1 | 45.3 | 45.3
Insumo | 00040863 | SINAPI | EXAMES - MENSALISTA (COLETADO CAIXA - ENCARGOS COMPLEMENTARES) | Encargos Complementares |  | MES | 1 | 270.51 | 270.51
Insumo | 00043470 | SINAPI | FERRAMENTAS - FAMILIA ALMOXARIFE - MENSALISTA (ENCARGOS COMPLEMENTARES - COLETADO CAIXA) | Encargos Complementares |  | MES | 1 | 11.14 | 11.14
Insumo | 00040862 | SINAPI | ALIMENTACAO - MENSALISTA (COLETADO CAIXA - ENCARGOS COMPLEMENTARES) | Encargos Complementares |  | MES | 1 | 570 | 570
Insumo | 00040946 | SINAPI | TECNICO DE EDIFICACOES (MENSALISTA) | Mão de Obra |  | MES | 1 | 3971.21 | 3971.21
Insumo | 00040864 | SINAPI | SEGURO - MENSALISTA (COLETADO CAIXA - ENCARGOS COMPLEMENTARES) | Encargos Complementares |  | MES | 1 | 15.46 | 15.46
|  |  |  | MO sem LS => | 2325.74 | LS => | 1645.47 | MO com LS => | 3971.21
|  |  |  | Valor do BDI => | 1061.32 |  | Valor com BDI => |  | 6098.48
| Código | Banco | Descrição | Tipo |  | Und | Quant. | Valor Unit | Total
Composição | 110040 | SBC | TELA GRADIL MORLAN REVESTIDA COM PVC,BRANCA OU VERDE H=2,5M | ESQUADRIAS DE MADEIRA |  | m² | 1 | 249.08 | 249.08
Insumo | 099662 | SBC | AJUDANTE DE SERRALHEIRO | Mão de Obra |  | H | 1.254 | 16.7115 | 20.9562
Insumo | 062639 | SBC | GRADIL - PAINEL NYLOFOR 1,03x2,5m MALHA 5 x 20 cm - FIO 4,30mm, REVESTIDO EM POLIESTER POR PROCESSO DE PINTURA ELETROSTATICA, NAS CORES VERDE OU BRANCA | Material |  | m² | 0.95 | 211.92 | 201.324
Insumo | 099230 | SBC | SERRALHEIRO | Mão de Obra |  | H | 1.254 | 21.3821 | 26.8132
|  |  |  | MO sem LS => | 22.12 | LS => | 25.64 | MO com LS => | 47.76
|  |  |  | Valor do BDI => | 52.48 |  | Valor com BDI => |  | 301.56
| Código | Banco | Descrição | Tipo |  | Und | Quant. | Valor Unit | Total
Composição | 023345 | SBC | TELHADO-COBERTURA TELHA COLONIAL COM ESTRUTURA MADEIRA DE LEI | REFORMA E RECONSTRUCAO |  | m² | 1 | 263.08 | 263.08
Insumo | 000620 | SBC | TELHA CERAMICA TIPO COLONIAL (CAPA E BICA 28un/m2) | Material |  | UN | 28 | 2.5 | 70
Insumo | 001272 | SBC | VIGA MADEIRA DE LEI NAO APARELHADA 6,0x12cm | Material |  | M | 0.654 | 33.76 | 22.079
Insumo | 000400 | SBC | ARAME RECOZIDO ISGW #16 (0,032kg/m) (55 AMARRAS/pm3) | Material |  | KG | 0.034 | 16.15 | 0.5491
Insumo | 099449 | SBC | AJUDANTE DE CARPINTEIRO | Mão de Obra |  | H | 3.847 | 16.7115 | 64.2891
Insumo | 099135 | SBC | CARPINTEIRO DE TELHADOS/TELHADISTA | Mão de Obra |  | H | 5.129 | 18.2327 | 93.5154
Insumo | 001450 | SBC | PREGO FERRO GALVANIZADO 16x24 (285 un/kg) | Material |  | KG | 0.162 | 25 | 4.05
Insumo | 001825 | SBC | MADEIRA DE LEI-RIPA 5x1,5cm | Material |  | M | 2.328 | 3.71 | 8.6369
|  |  |  | MO sem LS => | 73.08 | LS => | 84.71 | MO com LS => | 157.79
|  |  |  | Valor do BDI => | 55.43 |  | Valor com BDI => |  | 318.51
| Código | Banco | Descrição | Tipo |  | Und | Quant. | Valor Unit | Total
Composição | 91990 | SINAPI | TOMADA ALTA DE EMBUTIR (1 MÓDULO), 2P+T 10 A, SEM SUPORTE E SEM PLACA - FORNECIMENTO E INSTALAÇÃO. AF_03/2023 | Instalações Elétricas - Eletrodutos Embutidos, Cabos, Caixas, Tomadas e Interruptores |  | UN | 1 | 40.96 | 40.96
Composição Auxiliar | 88264 | SINAPI | ELETRICISTA COM ENCARGOS COMPLEMENTARES | Livro SINAPI: Cálculos e Parâmetros |  | H | 0.511 | 32.16 | 16.43
Composição Auxiliar | 88247 | SINAPI | AUXILIAR DE ELETRICISTA COM ENCARGOS COMPLEMENTARES | Livro SINAPI: Cálculos e Parâmetros |  | H | 0.511 | 26.37 | 13.47
Insumo | 00038101 | SINAPI | TOMADA 2P+T 10A, 250V (APENAS MODULO) | Material |  | UN | 1 | 11.06 | 11.06
|  |  |  | MO sem LS => | 10.18 | LS => | 11.82 | MO com LS => | 22
|  |  |  | Valor do BDI => | 8.63 |  | Valor com BDI => |  | 49.59
| Código | Banco | Descrição | Tipo |  | Und | Quant. | Valor Unit | Total
Composição | 100309 | SINAPI | TÉCNICO EM SEGURANÇA DO TRABALHO COM ENCARGOS COMPLEMENTARES | Livro SINAPI: Cálculos e Parâmetros |  | H | 1 | 33.76 | 33.76
Composição Auxiliar | 100299 | SINAPI | CURSO DE CAPACITAÇÃO PARA TÉCNICO EM SEGURANÇA DO TRABALHO (ENCARGOS COMPLEMENTARES) - HORISTA | Livro SINAPI: Cálculos e Parâmetros |  | H | 1 | 0.48 | 0.48
Insumo | 00043482 | SINAPI | EPI - FAMILIA ALMOXARIFE - HORISTA (ENCARGOS COMPLEMENTARES - COLETADO CAIXA) | Encargos Complementares |  | H | 1 | 0.81 | 0.81
Insumo | 00037371 | SINAPI | TRANSPORTE - HORISTA (COLETADO CAIXA - ENCARGOS COMPLEMENTARES) | Encargos Complementares |  | H | 1 | 0.4 | 0.4
Insumo | 00043458 | SINAPI | FERRAMENTAS - FAMILIA ALMOXARIFE - HORISTA (ENCARGOS COMPLEMENTARES - COLETADO CAIXA) | Encargos Complementares |  | H | 1 | 0.06 | 0.06
Insumo | 00037370 | SINAPI | ALIMENTACAO - HORISTA (COLETADO CAIXA - ENCARGOS COMPLEMENTARES) | Encargos Complementares |  | H | 1 | 3.7 | 3.7
Insumo | 00040943 | SINAPI | TECNICO EM SEGURANCA DO TRABALHO (HORISTA) | Mão de Obra |  | H | 1 | 26.8 | 26.8
Insumo | 00037373 | SINAPI | SEGURO - HORISTA (COLETADO CAIXA - ENCARGOS COMPLEMENTARES) | Encargos Complementares |  | H | 1 | 0.08 | 0.08
Insumo | 00037372 | SINAPI | EXAMES - HORISTA (COLETADO CAIXA - ENCARGOS COMPLEMENTARES) | Encargos Complementares |  | H | 1 | 1.43 | 1.43
|  |  |  | MO sem LS => | 12.63 | LS => | 14.65 | MO com LS => | 27.28
|  |  |  | Valor do BDI => | 7.11 |  | Valor com BDI => |  | 40.87
| Código | Banco | Descrição | Tipo |  | Und | Quant. | Valor Unit | Total
Composição | 95469 | SINAPI | VASO SANITARIO SIFONADO CONVENCIONAL COM LOUÇA BRANCA - FORNECIMENTO E INSTALAÇÃO. AF_01/2020 | Louças e Metais |  | UN | 1 | 312.04 | 312.04
Composição Auxiliar | 88267 | SINAPI | ENCANADOR OU BOMBEIRO HIDRÁULICO COM ENCARGOS COMPLEMENTARES | Livro SINAPI: Cálculos e Parâmetros |  | H | 0.4968 | 31.03 | 15.41
Composição Auxiliar | 88316 | SINAPI | SERVENTE COM ENCARGOS COMPLEMENTARES | Livro SINAPI: Cálculos e Parâmetros |  | H | 0.3495 | 24.36 | 8.51
Insumo | 00006138 | SINAPI | ANEL DE VEDACAO, PVC FLEXIVEL, 100 MM, PARA SAIDA DE BACIA / VASO SANITARIO | Material |  | UN | 1 | 12.3 | 12.3
Insumo | 00010420 | SINAPI | BACIA SANITARIA (VASO) CONVENCIONAL, DE LOUCA BRANCA, SIFAO APARENTE, SAIDA VERTICAL (SEM ASSENTO) | Material |  | UN | 1 | 219 | 219
Insumo | 00004384 | SINAPI | PARAFUSO NIQUELADO COM ACABAMENTO CROMADO PARA FIXAR PECA SANITARIA, INCLUI PORCA CEGA, ARRUELA E BUCHA DE NYLON TAMANHO S-10 | Material |  | UN | 2 | 21.82 | 43.64
Insumo | 00037329 | SINAPI | REJUNTE EPOXI, QUALQUER COR | Material |  | KG | 0.0881 | 149.64 | 13.1833
|  |  |  | MO sem LS => | 8.22 | LS => | 9.54 | MO com LS => | 17.76
|  |  |  | Valor do BDI => | 65.74 |  | Valor com BDI => |  | 377.78
| Código | Banco | Descrição | Tipo |  | Und | Quant. | Valor Unit | Total
Composição | 95470 | SINAPI | VASO SANITARIO SIFONADO CONVENCIONAL COM LOUÇA BRANCA, INCLUSO CONJUNTO DE LIGAÇÃO PARA BACIA SANITÁRIA AJUSTÁVEL - FORNECIMENTO E INSTALAÇÃO. AF_01/2020 | Louças e Metais |  | UN | 1 | 321.39 | 321.39
Composição Auxiliar | 95469 | SINAPI | VASO SANITARIO SIFONADO CONVENCIONAL COM LOUÇA BRANCA - FORNECIMENTO E INSTALAÇÃO. AF_01/2020 | Louças e Metais |  | UN | 1 | 312.04 | 312.04
Insumo | 00006142 | SINAPI | CONJUNTO DE LIGACAO AJUSTAVEL, PARA VASO / BACIA SANITARIA, EM PLASTICO BRANCO, COM TUBO, CANOPLA E ESPUDE | Material |  | UN | 1 | 9.35 | 9.35
|  |  |  | MO sem LS => | 8.22 | LS => | 9.54 | MO com LS => | 17.76
|  |  |  | Valor do BDI => | 67.71 |  | Valor com BDI => |  | 389.1
| Código | Banco | Descrição | Tipo |  | Und | Quant. | Valor Unit | Total
Composição | 90587 | SINAPI | VIBRADOR DE IMERSÃO, DIÂMETRO DE PONTEIRA 45MM, MOTOR ELÉTRICO TRIFÁSICO POTÊNCIA DE 2 CV - CHI DIURNO. AF_06/2015 | Custos Horários Produtivo e Improdutivo dos Equipamentos |  | CHI | 1 | 0.55 | 0.55
Composição Auxiliar | 90583 | SINAPI | VIBRADOR DE IMERSÃO, DIÂMETRO DE PONTEIRA 45MM, MOTOR ELÉTRICO TRIFÁSICO POTÊNCIA DE 2 CV - JUROS. AF_06/2015 | Depreciação, Juros, Impostos e Seguros, Manutenção e Materiais na Operação dos Equipamentos |  | H | 1 | 0.1 | 0.1
Composição Auxiliar | 90582 | SINAPI | VIBRADOR DE IMERSÃO, DIÂMETRO DE PONTEIRA 45MM, MOTOR ELÉTRICO TRIFÁSICO POTÊNCIA DE 2 CV - DEPRECIAÇÃO. AF_06/2015 | Depreciação, Juros, Impostos e Seguros, Manutenção e Materiais na Operação dos Equipamentos |  | H | 1 | 0.45 | 0.45
|  |  |  | MO sem LS => | 0 | LS => | 0 | MO com LS => | 0
|  |  |  | Valor do BDI => | 0.11 |  | Valor com BDI => |  | 0.66
| Código | Banco | Descrição | Tipo |  | Und | Quant. | Valor Unit | Total
Composição | 90586 | SINAPI | VIBRADOR DE IMERSÃO, DIÂMETRO DE PONTEIRA 45MM, MOTOR ELÉTRICO TRIFÁSICO POTÊNCIA DE 2 CV - CHP DIURNO. AF_06/2015 | Custos Horários Produtivo e Improdutivo dos Equipamentos |  | CHP | 1 | 1.48 | 1.48
Composição Auxiliar | 90584 | SINAPI | VIBRADOR DE IMERSÃO, DIÂMETRO DE PONTEIRA 45MM, MOTOR ELÉTRICO TRIFÁSICO POTÊNCIA DE 2 CV - MANUTENÇÃO. AF_06/2015 | Depreciação, Juros, Impostos e Seguros, Manutenção e Materiais na Operação dos Equipamentos |  | H | 1 | 0.35 | 0.35
Composição Auxiliar | 90582 | SINAPI | VIBRADOR DE IMERSÃO, DIÂMETRO DE PONTEIRA 45MM, MOTOR ELÉTRICO TRIFÁSICO POTÊNCIA DE 2 CV - DEPRECIAÇÃO. AF_06/2015 | Depreciação, Juros, Impostos e Seguros, Manutenção e Materiais na Operação dos Equipamentos |  | H | 1 | 0.45 | 0.45
Composição Auxiliar | 90585 | SINAPI | VIBRADOR DE IMERSÃO, DIÂMETRO DE PONTEIRA 45MM, MOTOR ELÉTRICO TRIFÁSICO POTÊNCIA DE 2 CV - MATERIAIS NA OPERAÇÃO. AF_06/2015 | Depreciação, Juros, Impostos e Seguros, Manutenção e Materiais na Operação dos Equipamentos |  | H | 1 | 0.58 | 0.58
Composição Auxiliar | 90583 | SINAPI | VIBRADOR DE IMERSÃO, DIÂMETRO DE PONTEIRA 45MM, MOTOR ELÉTRICO TRIFÁSICO POTÊNCIA DE 2 CV - JUROS. AF_06/2015 | Depreciação, Juros, Impostos e Seguros, Manutenção e Materiais na Operação dos Equipamentos |  | H | 1 | 0.1 | 0.1
|  |  |  | MO sem LS => | 0 | LS => | 0 | MO com LS => | 0
|  |  |  | Valor do BDI => | 0.31 |  | Valor com BDI => |  | 1.79
| Código | Banco | Descrição | Tipo |  | Und | Quant. | Valor Unit | Total
Composição | 90582 | SINAPI | VIBRADOR DE IMERSÃO, DIÂMETRO DE PONTEIRA 45MM, MOTOR ELÉTRICO TRIFÁSICO POTÊNCIA DE 2 CV - DEPRECIAÇÃO. AF_06/2015 | Depreciação, Juros, Impostos e Seguros, Manutenção e Materiais na Operação dos Equipamentos |  | H | 1 | 0.45 | 0.45
Insumo | 00013896 | SINAPI | VIBRADOR DE IMERSAO, DIAMETRO DA PONTEIRA DE *45* MM, COM MOTOR ELETRICO TRIFASICO DE 2 HP (2 CV) | Equipamento para Aquisição Permanente |  | UN | 0.000128 | 3581.62 | 0.45845
|  |  |  | MO sem LS => | 0 | LS => | 0 | MO com LS => | 0
|  |  |  | Valor do BDI => | 0.09 |  | Valor com BDI => |  | 0.54
| Código | Banco | Descrição | Tipo |  | Und | Quant. | Valor Unit | Total
Composição | 90583 | SINAPI | VIBRADOR DE IMERSÃO, DIÂMETRO DE PONTEIRA 45MM, MOTOR ELÉTRICO TRIFÁSICO POTÊNCIA DE 2 CV - JUROS. AF_06/2015 | Depreciação, Juros, Impostos e Seguros, Manutenção e Materiais na Operação dos Equipamentos |  | H | 1 | 0.1 | 0.1
Insumo | 00013896 | SINAPI | VIBRADOR DE IMERSAO, DIAMETRO DA PONTEIRA DE *45* MM, COM MOTOR ELETRICO TRIFASICO DE 2 HP (2 CV) | Equipamento para Aquisição Permanente |  | UN | 2.96e-05 | 3581.62 | 0.10602
|  |  |  | MO sem LS => | 0 | LS => | 0 | MO com LS => | 0
|  |  |  | Valor do BDI => | 0.02 |  | Valor com BDI => |  | 0.12
| Código | Banco | Descrição | Tipo |  | Und | Quant. | Valor Unit | Total
Composição | 90584 | SINAPI | VIBRADOR DE IMERSÃO, DIÂMETRO DE PONTEIRA 45MM, MOTOR ELÉTRICO TRIFÁSICO POTÊNCIA DE 2 CV - MANUTENÇÃO. AF_06/2015 | Depreciação, Juros, Impostos e Seguros, Manutenção e Materiais na Operação dos Equipamentos |  | H | 1 | 0.35 | 0.35
Insumo | 00013896 | SINAPI | VIBRADOR DE IMERSAO, DIAMETRO DA PONTEIRA DE *45* MM, COM MOTOR ELETRICO TRIFASICO DE 2 HP (2 CV) | Equipamento para Aquisição Permanente |  | UN | 0.0001 | 3581.62 | 0.35816
|  |  |  | MO sem LS => | 0 | LS => | 0 | MO com LS => | 0
|  |  |  | Valor do BDI => | 0.07 |  | Valor com BDI => |  | 0.42
| Código | Banco | Descrição | Tipo |  | Und | Quant. | Valor Unit | Total
Composição | 90585 | SINAPI | VIBRADOR DE IMERSÃO, DIÂMETRO DE PONTEIRA 45MM, MOTOR ELÉTRICO TRIFÁSICO POTÊNCIA DE 2 CV - MATERIAIS NA OPERAÇÃO. AF_06/2015 | Depreciação, Juros, Impostos e Seguros, Manutenção e Materiais na Operação dos Equipamentos |  | H | 1 | 0.58 | 0.58
Insumo | 00002705 | SINAPI | ENERGIA ELETRICA ATE 2000 KWH INDUSTRIAL, SEM DEMANDA | Franquia |  | KWH | 0.52 | 1.13 | 0.5876
|  |  |  | MO sem LS => | 0 | LS => | 0 | MO com LS => | 0
|  |  |  | Valor do BDI => | 0.12 |  | Valor com BDI => |  | 0.7
[5 empty] | Total sem BDI |  | 3863215.22
[5 empty] | Total do BDI |  | 813820.8
[5 empty] | Total Geral |  | 4677036.02
_______________________________________________________________ RAPHAEL ALEXANDRE ENG. CIVIL CREA/RN 211091523-4

## CCP IN
ORÇAMENTO EXECUTIVO COMPLMENTO DE OBRAS PARA O CAP CAMPUS RIO BRANCO - UFAC
CURVA ABC DE INSUMOS
NÃO DESONERADO
Contratado: | Contratante: | Título:
ORÇAMENTO EXECUTIVO COMPLEMENTO CAP - RIO BRANCO
Contratante:
UNIVERSIDADE FEDERAL DO ACRE - UFAC CNPJ: 04.071.106/0001-37
Elaborado: | Resp. Técnico: | Endereço:
RAPHAEL ALEXANDRE ENGENHEIRO CIVIL CREA-RN 211091523-4 | RAPHAEL ALEXANDRE ENGENHEIRO CIVIL CREA-RN 211091523-4 | RODOVIA BR 364, KM 04 - DISTRITO INDUSTRIAL, RIO BRANCO - AC - CEP: 69920-900
|  | Arquivo: | Revisão: | Folhas:
EXECUTIVO |  | LCT029-PE-ORÇ-ND-COMPLEMENTO_CAP_UFAC-R3 | 3 | --

## INS
|  | Obra | Bancos | B.D.I. |  |  | Encargos Sociais
|  | PAVIMENTAÇÃO DE ESTACIONAMENTO E COMPLEMENTOS CAP - NÃO DESONERADO - R03 | SINAPI - 01/2026 - Acre SBC - 01/2026 - Acre | 21,07% |  |  | Não Desonerado: Horista: 115,90% Mensalista: 70,75%
Curva ABC de Insumos
Código | Banco | Descrição | Tipo | Und | Quantidade |  | Valor Unitário |  | Total |  |  | Peso | Valor Acumulado | Peso Acumulado
[5 empty] | Operativa | Improdutiva | Operativa | Improdutiva | Operativa | Improdutiva | Geral
00034479 | SINAPI | CONCRETO USINADO BOMBEAVEL, CLASSE DE RESISTENCIA C40, BRITA 0 E 1, SLUMP = 100 +/- 20 MM, COM BOMBEAMENTO (DISPONIBILIZACAO DE BOMBA), SEM O LANCAMENTO (NBR 8953) | Material | m³ | 1079.1413 |  | 2475.5425 |  | 2671460.2789 |  | 2671460.2789 | 57,12% | 2671460.2789 | 57,12%
00007156 | SINAPI | TELA DE ACO SOLDADA NERVURADA, CA-60, Q-196, (3,11 KG/M2), DIAMETRO DO FIO = 5,0 MM, LARGURA = 2,45 M, ESPACAMENTO DA MALHA = 10 X 10 CM | Material | m² | 7094.6079 |  | 26.6838 |  | 189311.2965 |  | 189311.2965 | 4,05% | 2860771.5754 | 61,17%
00041934 | SINAPI | TUBO COLETOR DE ESGOTO PVC, JEI, DN 400 MM (NBR 7362) | Material | M | 157.5 |  | 735.9845 |  | 115917.5635 |  | 115917.5635 | 2,48% | 2976689.1389 | 63,64%
062639 | SBC | GRADIL - PAINEL NYLOFOR 1,03x2,5m MALHA 5 x 20 cm - FIO 4,30mm, REVESTIDO EM POLIESTER POR PROCESSO DE PINTURA ELETROSTATICA, NAS CORES VERDE OU BRANCA | Material | m² | 431.3238 |  | 256.5715 |  | 110665.4005 |  | 110665.4005 | 2,37% | 3087354.5394 | 66,01%
00003324 | SINAPI | GRAMA BATATAIS EM PLACAS, SEM PLANTIO | Material | m² | 4654.77 |  | 21.611 |  | 100594.2112 |  | 100594.2112 | 2,15% | 3187948.7506 | 68,16%
00006111 | SINAPI | SERVENTE DE OBRAS (HORISTA) | Mão de Obra | H | 4693.0122 |  | 19.8676 |  | 93238.8284 |  | 93238.8284 | 1,99% | 3281187.579 | 70,16%
047589 | SBC | SWITCH WIRED TP - LINK GIGABIT 24 PORTAS TL - SG1024D. | Material | UN | 45 |  | 1955.1715 |  | 87982.7192 |  | 87982.7192 | 1,88% | 3369170.2982 | 72,04%
00001525 | SINAPI | CONCRETO USINADO BOMBEAVEL, CLASSE DE RESISTENCIA C30, BRITA 0 E 1, SLUMP = 100 +/- 20 MM, COM BOMBEAMENTO (DISPONIBILIZACAO DE BOMBA), SEM O LANCAMENTO (NBR 8953) | Material | m³ | 35.7408 |  | 2336.082 |  | 83493.5506 |  | 83493.5506 | 1,79% | 3452663.8488 | 73,82%
00042403 | SINAPI | ACO CA-25, 20,0 MM, BARRA DE TRANSFERENCIA | Material | KG | 4328.7571 |  | 15.836 |  | 68550.0077 |  | 68550.0077 | 1,47% | 3521213.8565 | 75,29%
00001323 | SINAPI | CHAPA DE ACO FINA A QUENTE BITOLA MSG 18, E = 1,20 MM (9,60 KG/M2) | Material | KG | 6314.1576 |  | 10.4483 |  | 65972.4717 |  | 65972.4717 | 1,41% | 3587186.3282 | 76,70%
00040819 | SINAPI | MESTRE DE OBRAS (MENSALISTA) | Mão de Obra | MES | 6 |  | 9586.6132 |  | 57519.679 |  | 57519.679 | 1,23% | 3644706.0072 | 77,93%
00042409 | SINAPI | AGENTE DE CURA, PROTETOR DA EVAPORACAO DA AGUA DE HIDRATACAO DO CONCRETO | Material | KG | 2327.78 |  | 21.2115 |  | 49375.6217 |  | 49375.6217 | 1,06% | 3694081.6289 | 78,98%
00042407 | SINAPI | TRELICA NERVURADA (ESPACADOR), ALTURA = 120,0 MM, DIAMETRO DOS BANZOS INFERIORES E SUPERIOR = 6,0 MM, DIAMETRO DA DIAGONAL = 4,2 MM | Material | M | 7934.1734 |  | 6.0898 |  | 48317.6959 |  | 48317.6959 | 1,03% | 3742399.3248 | 80,02%
00007253 | SINAPI | TERRA VEGETAL (GRANEL) | Material | m³ | 150.124 |  | 311.3194 |  | 46736.5158 |  | 46736.5158 | 1,00% | 3789135.8406 | 81,02%
00037370 | SINAPI | ALIMENTACAO - HORISTA (COLETADO CAIXA - ENCARGOS COMPLEMENTARES) | Encargos Complementares | H | 10386.3509 |  | 4.4796 |  | 46526.5936 |  | 46526.5936 | 0,99% | 3835662.4342 | 82,01%
00000378 | SINAPI | ARMADOR (HORISTA) | Mão de Obra | H | 1578.6967 |  | 28.5241 |  | 45030.8901 |  | 45030.8901 | 0,96% | 3880693.3243 | 82,97%
00002706 | SINAPI | ENGENHEIRO CIVIL DE OBRA JUNIOR (HORISTA) | Mão de Obra | H | 258.7638 |  | 152.1245 |  | 39364.302 |  | 39364.302 | 0,84% | 3920057.6263 | 83,81%
00011046 | SINAPI | CHAPA DE ACO GALVANIZADA BITOLA GSG 18, E = 1,25 MM (10,00 KG/M2) | Material | KG | 2954.6594 |  | 12.0828 |  | 35700.5175 |  | 35700.5175 | 0,76% | 3955758.1438 | 84,58%
00000034 | SINAPI | ACO CA-50, 10,0 MM, VERGALHAO | Material | KG | 2922.8234 |  | 12.0223 |  | 35138.9169 |  | 35138.9169 | 0,75% | 3990897.0607 | 85,33%
00039606 | SINAPI | PATCH CORD (CABO DE REDE), CATEGORIA 6 (CAT 6) UTP, 23 AWG, 4 PARES, EXTENSAO DE 1,50 M | Material | UN | 1180 |  | 28.6815 |  | 33844.1499 |  | 33844.1499 | 0,72% | 4024741.2107 | 86,05%
099031 | SBC | ELETROTECNICO | Mão de Obra | H | 704.016 |  | 45.0824 |  | 31738.7395 |  | 31738.7395 | 0,68% | 4056479.9501 | 86,73%
00040946 | SINAPI | TECNICO DE EDIFICACOES (MENSALISTA) | Mão de Obra | MES | 6 |  | 4807.9439 |  | 28847.6637 |  | 28847.6637 | 0,62% | 4085327.6138 | 87,35%
00004750 | SINAPI | PEDREIRO (HORISTA) | Mão de Obra | H | 944.9843 |  | 28.5241 |  | 26954.8177 |  | 26954.8177 | 0,58% | 4112282.4316 | 87,92%
00040809 | SINAPI | ALMOXARIFE (MENSALISTA) | Mão de Obra | MES | 6 |  | 3851.2972 |  | 23107.7834 |  | 23107.7834 | 0,49% | 4135390.215 | 88,42%
00006193 | SINAPI | TABUA NAO APARELHADA *2,5 X 20* CM, EM MACARANDUBA/MASSARANDUBA, ANGELIM OU EQUIVALENTE DA REGIAO - BRUTA | Material | M | 1137.0112 |  | 19.6012 |  | 22286.821 |  | 22286.821 | 0,48% | 4157677.036 | 88,90%
00001213 | SINAPI | CARPINTEIRO DE FORMAS PARA CONCRETO (HORISTA) | Mão de Obra | H | 716.1244 |  | 28.5241 |  | 20426.7978 |  | 20426.7978 | 0,44% | 4178103.8337 | 89,33%
045581 | SBC | RACK 16U x 770mm COM PORTA DE VIDRO TEMPERADO PRETO | Material | UN | 11 |  | 1799.0033 |  | 19789.0368 |  | 19789.0368 | 0,42% | 4197892.8705 | 89,76%
00039605 | SINAPI | PATCH CORD (CABO DE REDE), CATEGORIA 5 E (CAT 5E) UTP, 24 AWG, 4 PARES, EXTENSAO DE 2,50 M | Material | UN | 1180 |  | 16.3808 |  | 19329.3098 |  | 19329.3098 | 0,41% | 4217222.1803 | 90,17%
00002436 | SINAPI | ELETRICISTA (HORISTA) | Mão de Obra | H | 675.3254 |  | 28.5241 |  | 19263.0439 |  | 19263.0439 | 0,41% | 4236485.2242 | 90,58%
00004229 | SINAPI | GRAXA LUBRIFICANTE A BASE DE LITIO, DE MULTIPLAS APLICACOES E CONTENDO ADITIVOS DE EXTREMA PRESSAO (GRAU DE VISCOSIDADE NLGI 2) | Material | KG | 276.9476 |  | 67.5328 |  | 18703.0613 |  | 18703.0613 | 0,40% | 4255188.2856 | 90,98%
00042408 | SINAPI | LONA PLASTICA EXTRA FORTE PRETA, E = 200 MICRA | Material | m² | 6892.5566 |  | 2.6878 |  | 18525.4965 |  | 18525.4965 | 0,40% | 4273713.7821 | 91,38%
00037372 | SINAPI | EXAMES - HORISTA (COLETADO CAIXA - ENCARGOS COMPLEMENTARES) | Encargos Complementares | H | 10392.3509 |  | 1.7313 |  | 17992.2875 |  | 17992.2875 | 0,38% | 4291706.0696 | 91,76%
00025007 | SINAPI | TELHA ONDULADA EM ACO ZINCADO, ALTURA DE 17 MM, ESPESSURA DE 0,50 MM, LARGURA UTIL DE APROXIMADAMENTE 985 MM, SEM PINTURA | Material | m² | 329.4 |  | 49.6387 |  | 16350.9878 |  | 16350.9878 | 0,35% | 4308057.0573 | 92,11%
00007304 | SINAPI | TINTA EPOXI BASE AGUA PREMIUM, BRANCA | Material | L | 196.42 |  | 82.7513 |  | 16254.0192 |  | 16254.0192 | 0,35% | 4324311.0765 | 92,46%
00044072 | SINAPI | PRIMER EPOXI / EPOXIDICO | Material | L | 122.976 |  | 124.5931 |  | 15321.9656 |  | 15321.9656 | 0,33% | 4339633.0421 | 92,79%
099230 | SBC | SERRALHEIRO | Mão de Obra | H | 569.3474 |  | 25.8874 |  | 14738.9049 |  | 14738.9049 | 0,32% | 4354371.9471 | 93,10%
099302 | SBC | AJUDANTE ESPECIALIZADO - ELETROTECNICO | Mão de Obra | H | 714.816 |  | 20.2326 |  | 14462.5955 |  | 14462.5955 | 0,31% | 4368834.5426 | 93,41%
047587 | SBC | PATCH PANEL 24 PORTAS CAT 6 19" | Material | UN | 45 |  | 309.3944 |  | 13922.7473 |  | 13922.7473 | 0,30% | 4382757.2899 | 93,71%
00040862 | SINAPI | ALIMENTACAO - MENSALISTA (COLETADO CAIXA - ENCARGOS COMPLEMENTARES) | Encargos Complementares | MES | 18 |  | 690.099 |  | 12421.782 |  | 12421.782 | 0,27% | 4395179.0719 | 93,97%
099662 | SBC | AJUDANTE DE SERRALHEIRO | Mão de Obra | H | 569.3474 |  | 20.2326 |  | 11519.3846 |  | 11519.3846 | 0,25% | 4406698.4566 | 94,22%
7962 | ORSE | Locação de caixa coletora de entulho capacidade 5 m³ (Local: Aracaju) | Serviços | un | 25 |  | 423.745 |  | 10593.625 |  | 10593.625 | 0,23% | 4417292.0816 | 94,45%
00004783 | SINAPI | PINTOR (HORISTA) | Mão de Obra | H | 370.9669 |  | 28.5241 |  | 10581.493 |  | 10581.493 | 0,23% | 4427873.5746 | 94,67%
059831 | SBC | CONSUMO AGUA EM OBRA | Material | m³ | 1200 |  | 6.8041 |  | 8164.9608 |  | 8164.9608 | 0,17% | 4436038.5354 | 94,85%
00043491 | SINAPI | EPI - FAMILIA SERVENTE - HORISTA (ENCARGOS COMPLEMENTARES - COLETADO CAIXA) | Encargos Complementares | H | 4595.5858 |  | 1.6829 |  | 7733.7873 |  | 7733.7873 | 0,17% | 4443772.3226 | 95,01%
099449 | SBC | AJUDANTE DE CARPINTEIRO | Mão de Obra | H | 368.0655 |  | 20.2326 |  | 7446.9268 |  | 7446.9268 | 0,16% | 4451219.2495 | 95,17%
00006117 | SINAPI | CARPINTEIRO AUXILIAR (HORISTA) | Mão de Obra | H | 331.1776 |  | 21.7563 |  | 7205.1926 |  | 7205.1926 | 0,15% | 4458424.4421 | 95,33%
00043132 | SINAPI | ARAME RECOZIDO 16 BWG, D = 1,65 MM (0,016 KG/M) OU 18 BWG, D = 1,25 MM (0,01 KG/M) | Material | KG | 216.5199 |  | 32.6647 |  | 7072.5561 |  | 7072.5561 | 0,15% | 4465496.9982 | 95,48%
11530 | ORSE | Cabo de fibra ótica de 2 vias | Material | m | 262.5 |  | 26.1269 |  | 6858.3128 |  | 6858.3128 | 0,15% | 4472355.311 | 95,62%
001250 | SBC | TABUA TERCEIRA QUALIDADE NAO APARELHADA | Material | M | 302.1 |  | 22.4343 |  | 6777.3933 |  | 6777.3933 | 0,14% | 4479132.7043 | 95,77%
00001379 | SINAPI | CIMENTO PORTLAND COMPOSTO CP II-32 | Material | KG | 3734.0535 |  | 1.6466 |  | 6148.3133 |  | 6148.3133 | 0,13% | 4485281.0176 | 95,90%
00040943 | SINAPI | TECNICO EM SEGURANCA DO TRABALHO (HORISTA) | Mão de Obra | H | 183.2364 |  | 32.4468 |  | 5945.4275 |  | 5945.4275 | 0,13% | 4491226.4451 | 96,03%
00040863 | SINAPI | EXAMES - MENSALISTA (COLETADO CAIXA - ENCARGOS COMPLEMENTARES) | Encargos Complementares | MES | 18 |  | 327.5065 |  | 5895.1162 |  | 5895.1162 | 0,13% | 4497121.5613 | 96,15%
099900 | SBC | SERVENTE | Mão de Obra | H | 317.78 |  | 17.8981 |  | 5687.6521 |  | 5687.6521 | 0,12% | 4502809.2134 | 96,27%
IO44 | Próprio | UNIDADE DE VENTILAÇÃO DE TETO (2 VENTILADORES) - GABINETE PADRÃO 19" | Equipamento | UN | 11 | 0 | 504.6803 | 416.85 | 5551.4832 | 0 | 5551.4832 | 0,12% | 4508360.6966 | 96,39%
00044503 | SINAPI | JARDINEIRO (HORISTA) | Mão de Obra | H | 258.2577 |  | 20.6424 |  | 5331.0683 |  | 5331.0683 | 0,11% | 4513691.7649 | 96,51%
099350 | SBC | CARPINTEIRO DE FORMAS | Mão de Obra | H | 234.252 |  | 22.0743 |  | 5170.9488 |  | 5170.9488 | 0,11% | 4518862.7138 | 96,62%
00004491 | SINAPI | PONTALETE *7,5 X 7,5* CM EM PINUS, MISTA OU EQUIVALENTE DA REGIAO - BRUTA | Material | M | 604.1973 |  | 8.3659 |  | 5054.6769 |  | 5054.6769 | 0,11% | 4523917.3906 | 96,73%
00002705 | SINAPI | ENERGIA ELETRICA ATE 2000 KWH INDUSTRIAL, SEM DEMANDA | Franquia | KWH | 3654.1032 |  | 1.3681 |  | 4999.1457 |  | 4999.1457 | 0,11% | 4528916.5363 | 96,83%
00037371 | SINAPI | TRANSPORTE - HORISTA (COLETADO CAIXA - ENCARGOS COMPLEMENTARES) | Encargos Complementares | H | 10119.3509 |  | 0.48428 |  | 4900.5992 |  | 4900.5992 | 0,10% | 4533817.1356 | 96,94%
00004090 | SINAPI | MOTONIVELADORA POTENCIA BASICA LIQUIDA (PRIMEIRA MARCHA) 125 HP, PESO BRUTO 13843 KG, LARGURA DA LAMINA DE 3,7 M | Equipamento para Aquisição Permanente | UN | 0.0033793 |  | 1446786.5 |  | 4889.1039 |  | 4889.1039 | 0,10% | 4538706.2395 | 97,04%
00043489 | SINAPI | EPI - FAMILIA PEDREIRO - HORISTA (ENCARGOS COMPLEMENTARES - COLETADO CAIXA) | Encargos Complementares | H | 2915.269 |  | 1.586 |  | 4623.6662 |  | 4623.6662 | 0,10% | 4543329.9057 | 97,14%
00004221 | SINAPI | OLEO DIESEL COMBUSTIVEL COMUM METROPOLITANO S-10 OU S-500 | Material | L | 461.4493 |  | 9.0681 |  | 4184.488 |  | 4184.488 | 0,09% | 4547514.3937 | 97,23%
00006114 | SINAPI | AJUDANTE DE ARMADOR (HORISTA) | Mão de Obra | H | 174.2542 |  | 21.7563 |  | 3791.1239 |  | 3791.1239 | 0,08% | 4551305.5177 | 97,31%
00014513 | SINAPI | ROLO COMPACTADOR PE DE CARNEIRO VIBRATORIO, POTENCIA 80 HP, PESO OPERACIONAL SEM/COM LASTRO 7,4/8,8 T, LARGURA DE TRABALHO 1,68 M | Equipamento para Aquisição Permanente | UN | 0.0047517 |  | 716829.8153 |  | 3406.152 |  | 3406.152 | 0,07% | 4554711.6696 | 97,38%
00043467 | SINAPI | FERRAMENTAS - FAMILIA SERVENTE - HORISTA (ENCARGOS COMPLEMENTARES - COLETADO CAIXA) | Encargos Complementares | H | 4595.5858 |  | 0.73853 |  | 3393.9642 |  | 3393.9642 | 0,07% | 4558105.6338 | 97,46%
00043776 | SINAPI | TINTA A OLEO BRILHANTE, PARA MADEIRAS E METAIS | Material | L | 117 |  | 27.9187 |  | 3266.4928 |  | 3266.4928 | 0,07% | 4561372.1266 | 97,53%
001350 | SBC | PONTALETE 7,5x7,5cm (3x3") PERNA/BARROTE/ESTRONCA | Material | M | 306.12 |  | 10.5815 |  | 3239.2143 |  | 3239.2143 | 0,07% | 4564611.3409 | 97,60%
00043439 | SINAPI | CAIXA PRE-MOLDADA PARA BOCA DE LOBO, EM CONCRETO ARMADO, COM FCK DE 25 MPA, COM DIMENSOES 1,10 X 0,65 X 1,00 M (COMPRIMENTO X LARGURA X ALTURA) | Material | UN | 4 |  | 763.1647 |  | 3052.659 |  | 3052.659 | 0,07% | 4567663.9999 | 97,66%
047588 | SBC | DISTRIBUIDOR INTERNO OPTICO DIO 24 FIBRAS | Material | UN | 11 |  | 274.8289 |  | 3023.1179 |  | 3023.1179 | 0,06% | 4570687.1178 | 97,73%
00004721 | SINAPI | PEDRA BRITADA N. 1 (9,5 A 19 MM) POSTO PEDREIRA/FORNECEDOR, SEM FRETE | Material | m³ | 7.1346 |  | 421.5294 |  | 3007.4403 |  | 3007.4403 | 0,06% | 4573694.558 | 97,79%
00037758 | SINAPI | CAMINHAO TRUCADO, PESO BRUTO TOTAL 23000 KG, CARGA UTIL MAXIMA 15285 KG, DISTANCIA ENTRE EIXOS 4,80 M, POTENCIA 326 CV (INCLUI CABINE E CHASSI, NAO INCLUI CARROCERIA) | Equipamento para Aquisição Permanente | UN | 0.003303 |  | 872007.8494 |  | 2880.2002 |  | 2880.2002 | 0,06% | 4576574.7582 | 97,85%
00004517 | SINAPI | SARRAFO *2,5 X 7,5* CM EM PINUS, MISTA OU EQUIVALENTE DA REGIAO - BRUTA | Material | M | 955.2695 |  | 2.9178 |  | 2787.273 |  | 2787.273 | 0,06% | 4579362.0312 | 97,91%
00043465 | SINAPI | FERRAMENTAS - FAMILIA PEDREIRO - HORISTA (ENCARGOS COMPLEMENTARES - COLETADO CAIXA) | Encargos Complementares | H | 2915.269 |  | 0.94435 |  | 2753.0226 |  | 2753.0226 | 0,06% | 4582115.0538 | 97,97%
041898 | SBC | RACK - GUIA DE CABOS 1U PADRAO 19" | Material | UN | 90 |  | 30.2675 |  | 2724.075 |  | 2724.075 | 0,06% | 4584839.1288 | 98,03%
00000032 | SINAPI | ACO CA-50, 6,3 MM, VERGALHAO | Material | KG | 213.755 |  | 12.676 |  | 2709.5642 |  | 2709.5642 | 0,06% | 4587548.693 | 98,09%
00005330 | SINAPI | DILUENTE EPOXI | Material | L | 39.04 |  | 68.6346 |  | 2679.4941 |  | 2679.4941 | 0,06% | 4590228.1872 | 98,14%
00004239 | SINAPI | OPERADOR DE MOTONIVELADORA (HORISTA) | Mão de Obra | H | 54.9409 |  | 45.3044 |  | 2489.0637 |  | 2489.0637 | 0,05% | 4592717.2508 | 98,20%
00043494 | SINAPI | EPI - FAMILIA ALMOXARIFE - MENSALISTA (ENCARGOS COMPLEMENTARES - COLETADO CAIXA) | Encargos Complementares | MES | 12 |  | 185.8909 |  | 2230.6905 |  | 2230.6905 | 0,05% | 4594947.9413 | 98,24%
00012551 | SINAPI | ANEL EM CONCRETO ARMADO, LISO, PARA POCOS DE VISITA, POCOS DE INSPECAO, FOSSAS SEPTICAS E SUMIDOUROS, SEM FUNDO, DIAMETRO INTERNO DE 1,20 M E ALTURA DE 0,50 M | Material | UN | 5 |  | 422.958 |  | 2114.7902 |  | 2114.7902 | 0,05% | 4597062.7316 | 98,29%
00040945 | SINAPI | TECNICO DE EDIFICACOES (HORISTA) | Mão de Obra | H | 76.3485 |  | 27.5192 |  | 2101.0505 |  | 2101.0505 | 0,04% | 4599163.782 | 98,34%
00040637 | SINAPI | MAQUINA DEMARCADORA DE FAIXA DE TRAFEGO A FRIO, AUTOPROPELIDA, MOTOR DIESEL 38 HP | Equipamento para Aquisição Permanente | UN | 0.0017049 |  | 1162139.5494 |  | 1981.2764 |  | 1981.2764 | 0,04% | 4601145.0584 | 98,38%
099806 | SBC | AJUDANTE DE ELETRICISTA | Mão de Obra | H | 97.52 |  | 20.2326 |  | 1973.0844 |  | 1973.0844 | 0,04% | 4603118.1429 | 98,42%
099200 | SBC | BOMBEIRO OU ENCANADOR | Mão de Obra | H | 87.491 |  | 22.0743 |  | 1931.3025 |  | 1931.3025 | 0,04% | 4605049.4454 | 98,46%
00000370 | SINAPI | AREIA MEDIA - POSTO JAZIDA/FORNECEDOR (RETIRADO NA JAZIDA, SEM TRANSPORTE) | Material | m³ | 9.86 |  | 193.712 |  | 1910.0048 |  | 1910.0048 | 0,04% | 4606959.4503 | 98,50%
I0528 | SEINFRA | CHAPA COMPENSADO RESINADO 10MM (1.10 X 2.20M) | Material | m² | 43 |  | 43.5247 |  | 1871.5606 |  | 1871.5606 | 0,04% | 4608831.0108 | 98,54%
00033939 | SINAPI | ARQUITETO JUNIOR (HORISTA) | Mão de Obra | H | 12.0997 |  | 149.3035 |  | 1806.5308 |  | 1806.5308 | 0,04% | 4610637.5417 | 98,58%
00043483 | SINAPI | EPI - FAMILIA CARPINTEIRO DE FORMAS - HORISTA (ENCARGOS COMPLEMENTARES - COLETADO CAIXA) | Encargos Complementares | H | 1035.9778 |  | 1.7313 |  | 1793.5895 |  | 1793.5895 | 0,04% | 4612431.1312 | 98,62%
00043499 | SINAPI | EPI - FAMILIA ENCARREGADO GERAL - MENSALISTA (ENCARGOS COMPLEMENTARES - COLETADO CAIXA) | Encargos Complementares | MES | 6 |  | 292.9773 |  | 1757.8638 |  | 1757.8638 | 0,04% | 4614188.9949 | 98,66%
12203 | ORSE | Armário em aço, tipo escaninho, com 32 portas, contendo pitão para cadeado e dobradiças internas abertura de 135 graus | Material | m² | 4 |  | 435.4161 |  | 1741.6646 |  | 1741.6646 | 0,04% | 4615930.6595 | 98,69%
12905 | ORSE | Bebedouro coletivo em aço inox 304 chapa 0,6mm, tipo calha, med. 1000x290x350mm | Material | un | 1 |  | 1692.4133 |  | 1692.4133 |  | 1692.4133 | 0,04% | 4617623.0728 | 98,73%
00004238 | SINAPI | OPERADOR DE ROLO COMPACTADOR (HORISTA) | Mão de Obra | H | 54.9409 |  | 30.6065 |  | 1681.5481 |  | 1681.5481 | 0,04% | 4619304.6209 | 98,77%
I2543 | SEINFRA | SERVENTE | Mão de Obra | H | 67.574 |  | 24.5288 |  | 1657.5079 |  | 1657.5079 | 0,04% | 4620962.1288 | 98,80%
IO45 | Próprio | CALHA DE TOMADAS 12 TOMADAS 2P+T, 10A - 1U | Equipamento | UN | 11 | 0 | 143.0079 | 118.12 | 1573.0867 | 0 | 1573.0867 | 0,03% | 4622535.2155 | 98,83%
00006212 | SINAPI | TABUA *2,5 X 30 CM EM PINUS, MISTA OU EQUIVALENTE DA REGIAO - BRUTA | Material | M | 110.9729 |  | 13.8746 |  | 1539.7066 |  | 1539.7066 | 0,03% | 4624074.9222 | 98,87%
099250 | SBC | ELETRICISTA | Mão de Obra | H | 69.33 |  | 22.0743 |  | 1530.4112 |  | 1530.4112 | 0,03% | 4625605.3334 | 98,90%
00004093 | SINAPI | MOTORISTA DE CAMINHAO (HORISTA) | Mão de Obra | H | 55.0936 |  | 26.4054 |  | 1454.7672 |  | 1454.7672 | 0,03% | 4627060.1006 | 98,93%
005984 | SBC | CHAPA DE COMPENSADO COMUM TAPUME MADEIRIT 6mm 1,10x2,20m(2,42m2) | Material | m² | 72.36 |  | 19.7344 |  | 1427.9819 |  | 1427.9819 | 0,03% | 4628488.0825 | 98,96%
099034 | SBC | AJUDANTE DE BOMBEIRO OU ENCANADOR | Mão de Obra | H | 67.153 |  | 20.2326 |  | 1358.6807 |  | 1358.6807 | 0,03% | 4629846.7632 | 98,99%
00007307 | SINAPI | FUNDO ANTICORROSIVO PARA METAIS FERROSOS (ZARCAO) | Material | L | 28.682 |  | 43.2583 |  | 1240.733 |  | 1240.733 | 0,03% | 4631087.4961 | 99,02%
00004813 | SINAPI | PLACA DE OBRA (PARA CONSTRUCAO CIVIL) EM CHAPA GALVANIZADA *N. 22*, ADESIVADA, DE *2,4 X 1,2* M (SEM POSTES PARA FIXACAO) | Material | m² | 2.5 |  | 484.28 |  | 1210.7 |  | 1210.7 | 0,03% | 4632298.1961 | 99,04%
00034783 | SINAPI | ENGENHEIRO ELETRICISTA | Mão de Obra | H | 6.2147 |  | 193.3125 |  | 1201.3751 |  | 1201.3751 | 0,03% | 4633499.5713 | 99,07%
00000247 | SINAPI | AJUDANTE DE ELETRICISTA (HORISTA) | Mão de Obra | H | 55.008 |  | 21.7563 |  | 1196.7703 |  | 1196.7703 | 0,03% | 4634696.3416 | 99,09%
00043484 | SINAPI | EPI - FAMILIA ELETRICISTA - HORISTA (ENCARGOS COMPLEMENTARES - COLETADO CAIXA) | Encargos Complementares | H | 704.058 |  | 1.5255 |  | 1074.0278 |  | 1074.0278 | 0,02% | 4635770.3694 | 99,12%
00007343 | SINAPI | TINTA ACRILICA A BASE DE SOLVENTE, PARA SINALIZACAO HORIZONTAL VIARIA (NBR 11862) | Material | L | 26.23 |  | 40.6069 |  | 1065.1184 |  | 1065.1184 | 0,02% | 4636835.4878 | 99,14%
I0498 | SEINFRA | CARPINTEIRO | Mão de Obra | H | 32 |  | 32.5194 |  | 1040.6209 |  | 1040.6209 | 0,02% | 4637876.1087 | 99,16%
00037373 | SINAPI | SEGURO - HORISTA (COLETADO CAIXA - ENCARGOS COMPLEMENTARES) | Encargos Complementares | H | 10392.3509 |  | 0.096856 |  | 1006.5615 |  | 1006.5615 | 0,02% | 4638882.6702 | 99,18%
00040861 | SINAPI | TRANSPORTE - MENSALISTA (COLETADO CAIXA - ENCARGOS COMPLEMENTARES) | Encargos Complementares | MES | 18 |  | 54.8447 |  | 987.2048 |  | 987.2048 | 0,02% | 4639869.875 | 99,21%
I2391 | SEINFRA | PEDREIRO | Mão de Obra | H | 29.16 |  | 32.5194 |  | 948.2658 |  | 948.2658 | 0,02% | 4640818.1407 | 99,23%
00010432 | SINAPI | MICTORIO INDIVIDUAL, SIFONADO, DE LOUCA BRANCA, SEM COMPLEMENTOS | Material | UN | 2 |  | 461.6278 |  | 923.2556 |  | 923.2556 | 0,02% | 4641741.3963 | 99,25%
00043466 | SINAPI | FERRAMENTAS - FAMILIA PINTOR - HORISTA (ENCARGOS COMPLEMENTARES - COLETADO CAIXA) | Encargos Complementares | H | 365.571 |  | 2.4819 |  | 907.3236 |  | 907.3236 | 0,02% | 4642648.7199 | 99,26%
00004222 | SINAPI | GASOLINA COMUM | Material | L | 101.3442 |  | 8.9229 |  | 904.2796 |  | 904.2796 | 0,02% | 4643552.9995 | 99,28%
00002731 | SINAPI | POSTE ROLICO DE MADEIRA TRATADA, D = 20 A 25 CM, H = 12,00 M, EM EUCALIPTO OU EQUIVALENTE DA REGIAO | Material | M | 6.5 |  | 133.964 |  | 870.7657 |  | 870.7657 | 0,02% | 4644423.7652 | 99,30%
002004 | SBC | TELHA CIMENTICIA ONDULADA 5mm 1,83x1,10 (2,01m2) | Material | m² | 27.312 |  | 31.8535 |  | 869.9833 |  | 869.9833 | 0,02% | 4645293.7484 | 99,32%
099135 | SBC | CARPINTEIRO DE TELHADOS/TELHADISTA | Mão de Obra | H | 38.4675 |  | 22.0743 |  | 849.1431 |  | 849.1431 | 0,02% | 4646142.8916 | 99,34%
00043490 | SINAPI | EPI - FAMILIA PINTOR - HORISTA (ENCARGOS COMPLEMENTARES - COLETADO CAIXA) | Encargos Complementares | H | 365.571 |  | 2.2398 |  | 818.8042 |  | 818.8042 | 0,02% | 4646961.6958 | 99,36%
000217 | SBC | ACABAMENTO DE REGISTRO PRESSAO CROMADO 1/2" LEVEL DECA | Material | UN | 4 |  | 203.8819 |  | 815.5275 |  | 815.5275 | 0,02% | 4647777.2233 | 99,37%
00010420 | SINAPI | BACIA SANITARIA (VASO) CONVENCIONAL, DE LOUCA BRANCA, SIFAO APARENTE, SAIDA VERTICAL (SEM ASSENTO) | Material | UN | 3 |  | 265.1433 |  | 795.4299 |  | 795.4299 | 0,02% | 4648572.6532 | 99,39%
00044501 | SINAPI | OPERADOR DE DEMARCADORA DE FAIXAS DE TRAFEGO (HORISTA) | Mão de Obra | H | 20.7278 |  | 36.1273 |  | 748.8402 |  | 748.8402 | 0,02% | 4649321.4934 | 99,41%
00036531 | SINAPI | RETROESCAVADEIRA SOBRE RODAS COM CARREGADEIRA, TRACAO 4 X 4, POTENCIA LIQUIDA 88 HP, PESO OPERACIONAL MINIMO DE 6674 KG, CAPACIDADE DA CARREGADEIRA DE 1,00 M3 E DA RETROESCAVADEIRA MINIMA DE 0,26 M3, PROFUNDIDADE DE ESCAVACAO MAXIMA DE 4,37 M | Equipamento para Aquisição Permanente | UN | 0.0010958 |  | 677696.6618 |  | 742.5892 |  | 742.5892 | 0,02% | 4650064.0827 | 99,42%
00043460 | SINAPI | FERRAMENTAS - FAMILIA ELETRICISTA - HORISTA (ENCARGOS COMPLEMENTARES - COLETADO CAIXA) | Encargos Complementares | H | 704.058 |  | 1.0412 |  | 733.0666 |  | 733.0666 | 0,02% | 4650797.1493 | 99,44%
099770 | SBC | PINTOR LETRISTA | Mão de Obra | H | 21.496 |  | 33.721 |  | 724.8671 |  | 724.8671 | 0,02% | 4651522.0163 | 99,45%
00005069 | SINAPI | PREGO DE ACO POLIDO COM CABECA 17 X 27 (2 1/2 X 11) | Material | KG | 31.1981 |  | 23.1607 |  | 722.5689 |  | 722.5689 | 0,02% | 4652244.5852 | 99,47%
00021112 | SINAPI | VALVULA DE DESCARGA EM METAL CROMADO PARA MICTORIO COM ACIONAMENTO POR PRESSAO E FECHAMENTO AUTOMATICO | Material | UN | 2 |  | 349.3354 |  | 698.6708 |  | 698.6708 | 0,01% | 4652943.256 | 99,48%
I0198 | SEINFRA | PONTALETE / BARROTE DE 3"x3" - APARELHADO | Material | M | 26 |  | 26.7686 |  | 695.983 |  | 695.983 | 0,01% | 4653639.239 | 99,50%
00039241 | SINAPI | CABO DE COBRE, RIGIDO, CLASSE 2, ISOLACAO EM PVC/A, ANTICHAMA BWF-B, 1 CONDUTOR, 450/750 V, SECAO NOMINAL 16 MM2 | Material | M | 30 |  | 23.197 |  | 695.9104 |  | 695.9104 | 0,01% | 4654335.1493 | 99,51%
001825 | SBC | MADEIRA DE LEI-RIPA 5x1,5cm | Material | M | 154.287 |  | 4.4917 |  | 693.0105 |  | 693.0105 | 0,01% | 4655028.1598 | 99,53%
00000003 | SINAPI | ACIDO CLORIDRICO / ACIDO MURIATICO, DILUICAO 10% A 12% PARA USO EM LIMPEZA | Material | L | 30 |  | 22.858 |  | 685.7405 |  | 685.7405 | 0,01% | 4655713.9003 | 99,54%
000570 | SBC | CHAPA DE ACO GALVANIZADA BITOLA GSG 14 1,95mm (16,00kg/m2) | Material | KG | 69.86 |  | 9.734 |  | 680.0192 |  | 680.0192 | 0,01% | 4656393.9195 | 99,56%
10558 | ORSE | Internet - dispêndio mensal | Serviços | mês | 6 |  | 107.7523 |  | 646.5138 |  | 646.5138 | 0,01% | 4657040.4333 | 99,57%
000620 | SBC | TELHA CERAMICA TIPO COLONIAL (CAPA E BICA 28un/m2) | Material | UN | 210 |  | 3.0267 |  | 635.6175 |  | 635.6175 | 0,01% | 4657676.0508 | 99,59%
00011135 | SINAPI | COMPENSADO NAVAL - CHAPA/PAINEL EM MADEIRA COMPENSADA PRENSADA, DE 2200 X 1600 MM, E = 12 MM | Material | m² | 4.824 |  | 129.9323 |  | 626.7935 |  | 626.7935 | 0,01% | 4658302.8443 | 99,60%
001420 | SBC | PREGO FERRO GALVANIZADO 17x21 (305 un/kg) | Material | KG | 13.2 |  | 45.8371 |  | 605.0497 |  | 605.0497 | 0,01% | 4658907.8941 | 99,61%
00043459 | SINAPI | FERRAMENTAS - FAMILIA CARPINTEIRO DE FORMAS - HORISTA (ENCARGOS COMPLEMENTARES - COLETADO CAIXA) | Encargos Complementares | H | 1035.9778 |  | 0.53271 |  | 551.8737 |  | 551.8737 | 0,01% | 4659459.7677 | 99,62%
00038401 | SINAPI | RODO PARA CHAO 40 CM, COM BORRACHA DUPLA E CABO | Material | UN | 7.5 |  | 68.9252 |  | 516.9386 |  | 516.9386 | 0,01% | 4659976.7064 | 99,64%
00034636 | SINAPI | CAIXA D'AGUA / RESERVATORIO EM POLIETILENO, 1000 LITROS, COM TAMPA | Material | UN | 1 |  | 508.3729 |  | 508.3729 |  | 508.3729 | 0,01% | 4660485.0793 | 99,65%
099360 | SBC | CARPINTEIRO DE ESQUADRIA | Mão de Obra | H | 17.58 |  | 28.0403 |  | 492.9489 |  | 492.9489 | 0,01% | 4660978.0282 | 99,66%
00004730 | SINAPI | PEDRA DE MAO OU PEDRA RACHAO PARA ARRIMO/FUNDACAO (POSTO PEDREIRA/FORNECEDOR, SEM FRETE) | Material | m³ | 1.2266 |  | 396.2137 |  | 485.9997 |  | 485.9997 | 0,01% | 4661464.0279 | 99,67%
00037736 | SINAPI | TANQUE DE ACO CARBONO NAO REVESTIDO, PARA TRANSPORTE DE AGUA COM CAPACIDADE DE 10 M3, COM BOMBA CENTRIFUGA POR TOMADA DE FORCA, VAZAO MAXIMA *75* M3/H (INCLUI MONTAGEM, NAO INCLUI CAMINHAO) | Equipamento para Aquisição Permanente | UN | 0.0044892 |  | 108054.975 |  | 485.0766 |  | 485.0766 | 0,01% | 4661949.1045 | 99,68%
00001368 | SINAPI | CHUVEIRO COMUM EM PLASTICO BRANCO, COM CANO, 3 TEMPERATURAS, 5500 W (110/220 V) | Material | UN | 4 |  | 105.8152 |  | 423.2607 |  | 423.2607 | 0,01% | 4662372.3653 | 99,69%
00009836 | SINAPI | TUBO PVC SERIE NORMAL, DN 100 MM, PARA ESGOTO PREDIAL (NBR 5688) | Material | M | 20 |  | 20.6788 |  | 413.5751 |  | 413.5751 | 0,01% | 4662785.9404 | 99,70%
099014 | SBC | MARCENEIRO 1a. CLASSE | Mão de Obra | H | 6.205 |  | 64.8481 |  | 402.3826 |  | 402.3826 | 0,01% | 4663188.323 | 99,70%
00004234 | SINAPI | OPERADOR DE ESCAVADEIRA (HORISTA) | Mão de Obra | H | 10.3072 |  | 37.5801 |  | 387.3467 |  | 387.3467 | 0,01% | 4663575.6697 | 99,71%
00002696 | SINAPI | ENCANADOR OU BOMBEIRO HIDRAULICO (HORISTA) | Mão de Obra | H | 13.5342 |  | 28.5241 |  | 386.0521 |  | 386.0521 | 0,01% | 4663961.7218 | 99,72%
00037666 | SINAPI | OPERADOR DE BETONEIRA ESTACIONARIA / MISTURADOR (HORISTA) | Mão de Obra | H | 16.7213 |  | 20.7151 |  | 346.3836 |  | 346.3836 | 0,01% | 4664308.1054 | 99,73%
00040864 | SINAPI | SEGURO - MENSALISTA (COLETADO CAIXA - ENCARGOS COMPLEMENTARES) | Encargos Complementares | MES | 18 |  | 18.7174 |  | 336.9136 |  | 336.9136 | 0,01% | 4664645.019 | 99,74%
EP-MBPL-20 | Próprio | FORNECIMENTO DE ART DE ELABORAÇÃO DE PROJETO DE AS BUILT DE OBRA EXECUTADA – DE ACORDO COM DECISÃO PLENÁRIA CONFEA 0614/2024. | Taxas | UN | 1 |  | 328.6687 |  | 328.6687 |  | 328.6687 | 0,01% | 4664973.6877 | 99,74%
EP-MBPL-19 | Próprio | FORNECIMENTO DE ART DE EXECUÇÃO DE OBRA POR PROFISSIONAL HABILITADO – DE ACORDO COM DECISÃO PLENÁRIA CONFEA 0614/2024. | Taxas | UN | 1 |  | 328.6687 |  | 328.6687 |  | 328.6687 | 0,01% | 4665302.3565 | 99,75%
00043386 | SINAPI | MEIO-FIO OU GUIA DE CONCRETO PRE-MOLDADO, TIPO CHAPEU PARA BOCA DE LOBO, DIMENSOES *1,20* X 0,15 X 0,30 M | Material | UN | 4 |  | 82.0491 |  | 328.1966 |  | 328.1966 | 0,01% | 4665630.553 | 99,76%
I2440 | SEINFRA | TELHA DE FIBROCIMENTO DE 4MM (0.50 x 2.44M) | Material | UN | 10.5 |  | 30.3401 |  | 318.5715 |  | 318.5715 | 0,01% | 4665949.1245 | 99,76%
004480 | SBC | TUBO PVC ESGOTO SERIE NORMAL 100mm | Material | M | 14.6 |  | 21.5626 |  | 314.8135 |  | 314.8135 | 0,01% | 4666263.938 | 99,77%
099550 | SBC | PINTOR | Mão de Obra | H | 14.133 |  | 22.0743 |  | 311.9761 |  | 311.9761 | 0,01% | 4666575.9141 | 99,78%
00044477 | SINAPI | MICROESFERAS DE VIDRO PARA SINALIZACAO HORIZONTAL VIARIA, TIPO II-A (DROP-ON) - NBR 16184 | Material | KG | 15.25 |  | 20.255 |  | 308.8889 |  | 308.8889 | 0,01% | 4666884.803 | 99,78%
004478 | SBC | TUBO PVC ESGOTO SERIE NORMAL 75mm | Material | M | 12.2 |  | 24.7951 |  | 302.5007 |  | 302.5007 | 0,01% | 4667187.3036 | 99,79%
002047 | SBC | PREGO FERRO GALVANIZADO 15x18 COM CABECA | Material | KG | 6.315 |  | 47.75 |  | 301.5413 |  | 301.5413 | 0,01% | 4667488.8449 | 99,80%
004776 | SBC | PREGO FERRO GALVANIZADO 19x36 (109 un/kg) | Material | KG | 6.315 |  | 45.8371 |  | 289.4613 |  | 289.4613 | 0,01% | 4667778.3062 | 99,80%
00044329 | SINAPI | DETERGENTE NEUTRO USO GERAL, CONCENTRADO | Material | L | 15 |  | 18.6206 |  | 279.3085 |  | 279.3085 | 0,01% | 4668057.6147 | 99,81%
099537 | SBC | VIDRACEIRO | Mão de Obra | H | 12.409 |  | 22.0743 |  | 273.92 |  | 273.92 | 0,01% | 4668331.5347 | 99,81%
00001062 | SINAPI | CAIXA INTERNA/EXTERNA DE MEDICAO PARA 1 MEDIDOR TRIFASICO, COM VISOR, EM CHAPA DE ACO 18 USG (PADRAO DA CONCESSIONARIA LOCAL) | Material | UN | 1 |  | 273.7272 |  | 273.7272 |  | 273.7272 | 0,01% | 4668605.2619 | 99,82%
I0174 | SEINFRA | BACIA SIFONADA DE LOUÇA BRANCA | Material | UN | 1 |  | 269.9861 |  | 269.9861 |  | 269.9861 | 0,01% | 4668875.248 | 99,83%
003530 | SBC | CABO SUPERASTIC FLEX 450/750V 1,5mm2 CORES DIVERSAS | Material | M | 128.16 |  | 2.0703 |  | 265.3293 |  | 265.3293 | 0,01% | 4669140.5772 | 99,83%
00043486 | SINAPI | EPI - FAMILIA ENGENHEIRO CIVIL - HORISTA (ENCARGOS COMPLEMENTARES - COLETADO CAIXA) | Encargos Complementares | H | 273 |  | 0.93224 |  | 254.5012 |  | 254.5012 | 0,01% | 4669395.0785 | 99,84%
00040331 | SINAPI | ASSENTADOR DE MANILHAS (HORISTA) | Mão de Obra | H | 13.2883 |  | 18.9838 |  | 252.2618 |  | 252.2618 | 0,01% | 4669647.3403 | 99,84%
00043488 | SINAPI | EPI - FAMILIA OPERADOR ESCAVADEIRA - HORISTA (ENCARGOS COMPLEMENTARES - COLETADO CAIXA) | Encargos Complementares | H | 230.594 |  | 1.0775 |  | 248.4703 |  | 248.4703 | 0,01% | 4669895.8106 | 99,85%
003586 | SBC | ILUMINACAO - PLAFON POP BIVOLT BRANCO | Material | UN | 8 |  | 31.0545 |  | 248.4356 |  | 248.4356 | 0,01% | 4670144.2462 | 99,85%
00004230 | SINAPI | OPERADOR DE MAQUINAS E TRATORES DIVERSOS - TERRAPLANAGEM (HORISTA) | Mão de Obra | H | 6.4517 |  | 35.4493 |  | 228.7068 |  | 228.7068 | 0,00% | 4670372.953 | 99,86%
043704 | SBC | RALO SIFONADO CONICO COM PORTA GRELHA PRATA E GRELHA ALUMINIO 100x40mm TIGRE | Material | UN | 2 |  | 110.5853 |  | 221.1707 |  | 221.1707 | 0,00% | 4670594.1237 | 99,86%
001460 | SBC | DOBRADICA FERRO 3x 3" COM PINO DE METAL BICROMATIZADO | Material | UN | 7.2 |  | 30.1464 |  | 217.0543 |  | 217.0543 | 0,00% | 4670811.178 | 99,87%
00013897 | SINAPI | REGUA VIBRADORA DUPLA PARA CONCRETO A GASOLINA 5,5 HP, PESO DE 60 KG, COMPRIMENTO 4 M | Equipamento para Aquisição Permanente | UN | 0.020947 |  | 10352.4415 |  | 216.8577 |  | 216.8577 | 0,00% | 4671028.0357 | 99,87%
00044330 | SINAPI | DESINFETANTE PRONTO USO | Material | L | 15 |  | 14.2136 |  | 213.2043 |  | 213.2043 | 0,00% | 4671241.2399 | 99,88%
00020078 | SINAPI | PASTA LUBRIFICANTE PARA TUBOS E CONEXOES COM JUNTA ELASTICA, EMBALAGEM DE *400* GR (USO EM PVC, ACO, POLIETILENO E OUTROS) | Material | UN | 4.995 |  | 42.0234 |  | 209.9069 |  | 209.9069 | 0,00% | 4671451.1468 | 99,88%
099050 | SBC | PEDREIRO | Mão de Obra | H | 9.643 |  | 21.0108 |  | 202.6071 |  | 202.6071 | 0,00% | 4671653.7538 | 99,88%
001272 | SBC | VIGA MADEIRA DE LEI NAO APARELHADA 6,0x12cm | Material | M | 4.905 |  | 40.8732 |  | 200.4832 |  | 200.4832 | 0,00% | 4671854.2371 | 99,89%
00007258 | SINAPI | TIJOLO CERAMICO MACICO COMUM DE *5 X 10 X 20* CM (L X A X C) | Material | UN | 206.4 |  | 0.90802 |  | 187.4164 |  | 187.4164 | 0,00% | 4672041.6534 | 99,89%
005027 | SBC | TINTA FLUORESCENTE REFLETIVA PARA DEMARCACAO VIARIA VIAFLEX (GALAO 3,6 L) | Material | L | 3.143 |  | 58.5131 |  | 183.9068 |  | 183.9068 | 0,00% | 4672225.5602 | 99,90%
00043482 | SINAPI | EPI - FAMILIA ALMOXARIFE - HORISTA (ENCARGOS COMPLEMENTARES - COLETADO CAIXA) | Encargos Complementares | H | 180 |  | 0.98067 |  | 176.5201 |  | 176.5201 | 0,00% | 4672402.0802 | 99,90%
00012774 | SINAPI | HIDROMETRO UNIJATO / MEDIDOR DE AGUA, DN 3/4", VAZAO MAXIMA DE 5 M3/H, PARA AGUA POTAVEL FRIA, RELOJOARIA PLANA, CLASSE B, HORIZONTAL (SEM CONEXOES)0, | Material | UN | 1 |  | 176.2537 |  | 176.2537 |  | 176.2537 | 0,00% | 4672578.3339 | 99,90%
00009868 | SINAPI | TUBO PVC, SOLDAVEL, DE 25 MM, AGUA FRIA (NBR-5648) | Material | M | 30 |  | 5.8477 |  | 175.4304 |  | 175.4304 | 0,00% | 4672753.7644 | 99,91%
00002692 | SINAPI | DESMOLDANTE PROTETOR PARA FORMAS DE MADEIRA, DE BASE OLEOSA EMULSIONADA EM AGUA | Material | L | 13.7662 |  | 12.5065 |  | 172.1676 |  | 172.1676 | 0,00% | 4672925.932 | 99,91%
012721 | SBC | FECHADURA INTERNA 40mm ACO CROMADO ACETINADO UNA Z AROUCA | Material | UN | 1.068 |  | 157.2699 |  | 167.9643 |  | 167.9643 | 0,00% | 4673093.8962 | 99,92%
00013896 | SINAPI | VIBRADOR DE IMERSAO, DIAMETRO DA PONTEIRA DE *45* MM, COM MOTOR ELETRICO TRIFASICO DE 2 HP (2 CV) | Equipamento para Aquisição Permanente | UN | 0.038729 |  | 4336.2673 |  | 167.9409 |  | 167.9409 | 0,00% | 4673261.8372 | 99,92%
00043470 | SINAPI | FERRAMENTAS - FAMILIA ALMOXARIFE - MENSALISTA (ENCARGOS COMPLEMENTARES - COLETADO CAIXA) | Encargos Complementares | MES | 12 |  | 13.4872 |  | 161.8464 |  | 161.8464 | 0,00% | 4673423.6835 | 99,92%
I0805 | SEINFRA | CIMENTO PORTLAND | Material | KG | 187.2368 |  | 0.8596 |  | 160.9482 |  | 160.9482 | 0,00% | 4673584.6317 | 99,93%
00004384 | SINAPI | PARAFUSO NIQUELADO COM ACABAMENTO CROMADO PARA FIXAR PECA SANITARIA, INCLUI PORCA CEGA, ARRUELA E BUCHA DE NYLON TAMANHO S-10 | Material | UN | 6 |  | 26.4175 |  | 158.5048 |  | 158.5048 | 0,00% | 4673743.1366 | 99,93%
001450 | SBC | PREGO FERRO GALVANIZADO 16x24 (285 un/kg) | Material | KG | 4.935 |  | 30.2675 |  | 149.3701 |  | 149.3701 | 0,00% | 4673892.5067 | 99,93%
00038101 | SINAPI | TOMADA 2P+T 10A, 250V (APENAS MODULO) | Material | UN | 11 |  | 13.3903 |  | 147.2938 |  | 147.2938 | 0,00% | 4674039.8004 | 99,94%
00044478 | SINAPI | MICROESFERAS DE VIDRO PARA SINALIZACAO HORIZONTAL VIARIA, TIPO I-B (PREMIX) - NBR 16184 | Material | KG | 6.71 |  | 20.255 |  | 135.9111 |  | 135.9111 | 0,00% | 4674175.7116 | 99,94%
I2340 | SEINFRA | FIO DE COBRE ANTICHAMA 2.5MM2 | Material | M | 64 |  | 2.1066 |  | 134.8236 |  | 134.8236 | 0,00% | 4674310.5351 | 99,94%
00040304 | SINAPI | PREGO DE ACO POLIDO COM CABECA DUPLA 17 X 27 (2 1/2 X 11) | Material | KG | 4.8127 |  | 27.2044 |  | 130.9258 |  | 130.9258 | 0,00% | 4674441.4609 | 99,94%
I2331 | SEINFRA | FECHADURA DE SOBREPOR | Material | UN | 2 |  | 64.3124 |  | 128.6248 |  | 128.6248 | 0,00% | 4674570.0857 | 99,95%
004476 | SBC | TUBO PVC ESGOTO SERIE NORMAL 50mm | Material | M | 8.6 |  | 14.9037 |  | 128.172 |  | 128.172 | 0,00% | 4674698.2577 | 99,95%
00007186 | SINAPI | TELHA DE FIBROCIMENTO ONDULADA E = 6 MM, DE 1,83 X 1,10 M (SEM AMIANTO) | Material | UN | 1.23 |  | 102.8974 |  | 126.5638 |  | 126.5638 | 0,00% | 4674824.8214 | 99,95%
I0197 | SEINFRA | BARROTE DE 2"x2" | Material | M | 15 |  | 8.3417 |  | 125.1258 |  | 125.1258 | 0,00% | 4674949.9473 | 99,96%
00005318 | SINAPI | DILUENTE AGUARRAS | Material | L | 4.0934 |  | 30.1101 |  | 123.2533 |  | 123.2533 | 0,00% | 4675073.2006 | 99,96%
I1344 | SEINFRA | LAVATÓRIO DE LOUÇA BRANCA SEM COLUNA | Material | UN | 1 |  | 122.2323 |  | 122.2323 |  | 122.2323 | 0,00% | 4675195.4329 | 99,96%
I2429 | SEINFRA | TABUA DE VIROLA DE 12"x 1" | Material | m² | 2.7 |  | 44.36 |  | 119.7721 |  | 119.7721 | 0,00% | 4675315.205 | 99,96%
003349 | SBC | ELETRODUTO PVC RIGIDO ROSCAVEL 1/2" (METRO) | Material | M | 32.32 |  | 3.6563 |  | 118.1721 |  | 118.1721 | 0,00% | 4675433.3771 | 99,97%
043671 | SBC | CAIXA SIFONADA MONTADA GRELHA ALUMINIO QUADRADA 150x150x50 | Material | UN | 1 |  | 114.8954 |  | 114.8954 |  | 114.8954 | 0,00% | 4675548.2725 | 99,97%
00043475 | SINAPI | FERRAMENTAS - FAMILIA ENCARREGADO GERAL - MENSALISTA (ENCARGOS COMPLEMENTARES - COLETADO CAIXA) | Encargos Complementares | MES | 6 |  | 18.7174 |  | 112.3045 |  | 112.3045 | 0,00% | 4675660.577 | 99,97%
IO03 | Próprio | SOLDA DE TOPO EM CHAPA/PERFIL/TUBO DE AÇO CHANFRADO, ESPESSURA=3,00 MM (ELETRODO E6013) | Material | M | 1.5673 |  | 68.3077 |  | 107.06 |  | 107.06 | 0,00% | 4675767.6371 | 99,97%
00012815 | SINAPI | FITA CREPE ROLO DE *25* MM X 50 M | Material | UN | 6.1 |  | 16.9619 |  | 103.4676 |  | 103.4676 | 0,00% | 4675871.1047 | 99,98%
I0414 | SEINFRA | CAIXA DE DESCARGA PLÁSTICA DE SOBREPOR COMPLETA | Material | UN | 1 |  | 98.7084 |  | 98.7084 |  | 98.7084 | 0,00% | 4675969.8131 | 99,98%
00002392 | SINAPI | DISJUNTOR TIPO NEMA, TRIPOLAR 10 ATE 50A, TENSAO MAXIMA DE 415 V | Material | UN | 1 |  | 98.6599 |  | 98.6599 |  | 98.6599 | 0,00% | 4676068.473 | 99,98%
003605 | SBC | TOMADA REFORCADA EMBUTIR 2P+T LINHA TRI 15A-250V | Material | UN | 1.848 |  | 53.1497 |  | 98.2207 |  | 98.2207 | 0,00% | 4676166.6937 | 99,98%
00002432 | SINAPI | DOBRADICA EM ACO/FERRO, 3 1/2" X 3", E= 1,9 A 2 MM, COM ANEL, CROMADO OU ZINCADO, TAMPA BOLA, COM PARAFUSOS | Material | UN | 3 |  | 32.1804 |  | 96.5412 |  | 96.5412 | 0,00% | 4676263.2349 | 99,98%
002697 | SBC | TUBO PVC ESGOTO SERIE NORMAL 40mm | Material | M | 10.4 |  | 9.056 |  | 94.1828 |  | 94.1828 | 0,00% | 4676357.4177 | 99,99%
00039017 | SINAPI | ESPACADOR / DISTANCIADOR CIRCULAR COM ENTRADA LATERAL, EM PLASTICO, PARA VERGALHAO *4,2 A 12,5* MM, COBRIMENTO 20 MM | Material | UN | 344.9833 |  | 0.26635 |  | 91.8877 |  | 91.8877 | 0,00% | 4676449.3054 | 99,99%
00043059 | SINAPI | ACO CA-60, 4,2 MM, OU 5,0 MM, OU 6,0 MM, OU 7,0 MM, VERGALHAO | Material | KG | 7.8587 |  | 11.3685 |  | 89.3412 |  | 89.3412 | 0,00% | 4676538.6466 | 99,99%
00000246 | SINAPI | AUXILIAR DE ENCANADOR OU BOMBEIRO HIDRAULICO (HORISTA) | Mão de Obra | H | 4.0719 |  | 21.7563 |  | 88.5898 |  | 88.5898 | 0,00% | 4676627.2364 | 99,99%
I2311 | SEINFRA | DOBRADIÇA DE FERRO 3 x 2 1/2" ( PADRÃO POPULAR ) | Material | UN | 6 |  | 14.6979 |  | 88.1874 |  | 88.1874 | 0,00% | 4676715.4238 | 99,99%
00038155 | SINAPI | FECHADURA DE SOBREPOR PARA PORTAO, EM ACO INOX COM ACABAMENTO CROMADO, CAIXA DE 100 MM, INCLUINDO CHAVE TIPO TETRA | Material | UN | 1 |  | 87.9089 |  | 87.9089 |  | 87.9089 | 0,00% | 4676803.3327 | 100,00%
00004720 | SINAPI | PEDRA BRITADA N. 0, OU PEDRISCO (4,8 A 9,5 MM) POSTO PEDREIRA/FORNECEDOR, SEM FRETE | Material | m³ | 0.16929 |  | 486.6651 |  | 82.3875 |  | 82.3875 | 0,00% | 4676885.7202 | 100,00%
I2379 | SEINFRA | MINI POSTE F.G. 1 1/14" C/2.00M E REX MONOFASICO | Material | UN | 1 |  | 81.6738 |  | 81.6738 |  | 81.6738 | 0,00% | 4676967.3941 | 100,00%
00001358 | SINAPI | CHAPA/PAINEL DE MADEIRA COMPENSADA RESINADA (MADEIRITE RESINADO ROSA) PARA FORMA DE CONCRETO, DE 2200 X 1100 MM, E = 17 MM | Material | m² | 0.92091 |  | 85.766 |  | 78.9828 |  | 78.9828 | 0,00% | 4677046.3768 | 100,00%
00004351 | SINAPI | PARAFUSO NIQUELADO 3 1/2" COM ACABAMENTO CROMADO PARA FIXAR PECA SANITARIA, INCLUI PORCA CEGA, ARRUELA E BUCHA DE NYLON TAMANHO S-8 | Material | UN | 4 |  | 19.577 |  | 78.3081 |  | 78.3081 | 0,00% | 4677124.6849 | 100,00%
002654 | SBC | JUNCAO PVC SIMPLES 100 x 100mm | Material | UN | 3 |  | 26.0058 |  | 78.0175 |  | 78.0175 | 0,00% | 4677202.7024 | 100,00%
00000857 | SINAPI | CABO DE COBRE NU 16 MM2 MEIO-DURO | Material | M | 3 |  | 25.8969 |  | 77.6906 |  | 77.6906 | 0,00% | 4677280.393 | 100,01%
00002685 | SINAPI | ELETRODUTO DE PVC RIGIDO ROSCAVEL DE 1", SEM LUVA | Material | M | 6 |  | 12.5307 |  | 75.1845 |  | 75.1845 | 0,00% | 4677355.5775 | 100,01%
000386 | SBC | SOLUCAO LIMPADORA PARA PVC EMBALAGEM 200cc | Material | UN | 2.26 |  | 32.1925 |  | 72.7551 |  | 72.7551 | 0,00% | 4677428.3326 | 100,01%
003371 | SBC | QUADRO DE DISTRIBUICAO DE SOBREPOR EM PVC 3/4 DISJUNTORES PVC BRANCO TIGRE | Material | UN | 1 |  | 70.0995 |  | 70.0995 |  | 70.0995 | 0,00% | 4677498.4321 | 100,01%
043707 | SBC | RALO SIFONADO QUADRADO PVC COM GRELHA BRANCA 100 x 53 x 40mm TIGRE | Material | UN | 2 |  | 34.6866 |  | 69.3731 |  | 69.3731 | 0,00% | 4677567.8052 | 100,01%
00043493 | SINAPI | EPI - FAMILIA TOPOGRAFO - HORISTA (ENCARGOS COMPLEMENTARES - COLETADO CAIXA) | Encargos Complementares | H | 75 |  | 0.89592 |  | 67.1938 |  | 67.1938 | 0,00% | 4677634.9991 | 100,01%
I0109 | SEINFRA | AREIA MEDIA | Material | m³ | 0.63718 |  | 101.1903 |  | 64.4768 |  | 64.4768 | 0,00% | 4677699.4759 | 100,01%
00003379 | SINAPI | HASTE DE ATERRAMENTO EM ACO COM 3,00 M DE COMPRIMENTO E DN = 5/8", REVESTIDA COM BAIXA CAMADA DE COBRE, SEM CONECTOR | Material | UN | 1 |  | 58.3557 |  | 58.3557 |  | 58.3557 | 0,00% | 4677757.8317 | 100,02%
I2456 | SEINFRA | TUBO PVC ESGOTO PRIMÁRIO DE 100 - (NBR 5688) | Material | M | 3 |  | 19.1533 |  | 57.4598 |  | 57.4598 | 0,00% | 4677815.2915 | 100,02%
003348 | SBC | ELETRODUTO PVC RIGIDO ROSCAVEL 3/4" (METRO) | Material | M | 12.32 |  | 4.6249 |  | 56.9784 |  | 56.9784 | 0,00% | 4677872.2699 | 100,02%
I2412 | SEINFRA | QUADRO DE DISTRIBUIÇÃO PARA 6 CIRCUITOS | Material | UN | 1 |  | 56.9513 |  | 56.9513 |  | 56.9513 | 0,00% | 4677929.2213 | 100,02%
00006142 | SINAPI | CONJUNTO DE LIGACAO AJUSTAVEL, PARA VASO / BACIA SANITARIA, EM PLASTICO BRANCO, COM TUBO, CANOPLA E ESPUDE | Material | UN | 5 |  | 11.32 |  | 56.6002 |  | 56.6002 | 0,00% | 4677985.8215 | 100,02%
004989 | SBC | CABO SUPERASTIC FLEX 450/750V 2,5mm2 CORES DIVERSAS | Material | M | 18.72 |  | 3.0146 |  | 56.4341 |  | 56.4341 | 0,00% | 4678042.2556 | 100,02%
00005073 | SINAPI | PREGO DE ACO POLIDO COM CABECA 17 X 24 (2 1/4 X 11) | Material | KG | 2.4128 |  | 23.1607 |  | 55.8826 |  | 55.8826 | 0,00% | 4678098.1382 | 100,02%
00038094 | SINAPI | ESPELHO / PLACA DE 3 POSTOS 4" X 2", PARA INSTALACAO DE TOMADAS E INTERRUPTORES | Material | UN | 11 |  | 4.9881 |  | 54.8689 |  | 54.8689 | 0,00% | 4678153.0071 | 100,02%
007825 | SBC | BUCHA/ARRUELA DE ALUMINIO PARA ELETRODUTO 1/2" | Material | CJ | 34.832 |  | 1.5134 |  | 52.7139 |  | 52.7139 | 0,00% | 4678205.721 | 100,03%
004600 | SBC | TOMADA 2P+T 20A 4X2 E PLACA BRANCO PIAL PLUS | Material | UN | 1 |  | 50.2198 |  | 50.2198 |  | 50.2198 | 0,00% | 4678255.9409 | 100,03%
004500 | SBC | INTERRUPTOR SIMPLES EMBUTIR 10A-250V COM PLACA PIAL | Material | UN | 2 |  | 24.9283 |  | 49.8566 |  | 49.8566 | 0,00% | 4678305.7975 | 100,03%
003970 | SBC | INTERRUPTOR PARALELO 3W 10A-250V COM PLACA | Material | UN | 2.288 |  | 21.0178 |  | 48.0886 |  | 48.0886 | 0,00% | 4678353.8861 | 100,03%
00037329 | SINAPI | REJUNTE EPOXI, QUALQUER COR | Material | KG | 0.2643 |  | 181.1691 |  | 47.883 |  | 47.883 | 0,00% | 4678401.7691 | 100,03%
I0435 | SEINFRA | CAIXA SIFONADA 150 x 150 x 50 COM GRELHA | Material | UN | 1 |  | 46.3335 |  | 46.3335 |  | 46.3335 | 0,00% | 4678448.1026 | 100,03%
00001214 | SINAPI | CARPINTEIRO DE ESQUADRIAS (HORISTA) | Mão de Obra | H | 1.6873 |  | 26.8412 |  | 45.2883 |  | 45.2883 | 0,00% | 4678493.3909 | 100,03%
00006138 | SINAPI | ANEL DE VEDACAO, PVC FLEXIVEL, 100 MM, PARA SAIDA DE BACIA / VASO SANITARIO | Material | UN | 3 |  | 14.8916 |  | 44.6748 |  | 44.6748 | 0,00% | 4678538.0657 | 100,03%
I2408 | SEINFRA | PREGO 14X18 (1.1/2" x 14) (APROXIMADAMENTE 708UN/KG) | Material | KG | 2 |  | 20.8604 |  | 41.7207 |  | 41.7207 | 0,00% | 4678579.7864 | 100,03%
I1798 | SEINFRA | REGISTRO DE GAVETA BRUTO 20MM (3/4') | Material | UN | 1 |  | 41.6844 |  | 41.6844 |  | 41.6844 | 0,00% | 4678621.4708 | 100,03%
I2357 | SEINFRA | INTERRUPTOR DE SOBREPOR 1 SEÇÃO | Material | UN | 3 |  | 13.6567 |  | 40.9701 |  | 40.9701 | 0,00% | 4678662.4409 | 100,03%
I2444 | SEINFRA | TOMADA UNIVERSAL DE SOBREPOR (COMPLETA INCLUSIVE CAIXA) | Material | UN | 2 |  | 20.2913 |  | 40.5827 |  | 40.5827 | 0,00% | 4678703.0236 | 100,04%
I2457 | SEINFRA | TUBO PVC ESGOTO PRIMÁRIO DE 50MM - (NBR 5688) | Material | M | 3 |  | 13.015 |  | 39.0451 |  | 39.0451 | 0,00% | 4678742.0686 | 100,04%
I0280 | SEINFRA | BRITA | Material | m³ | 0.31292 |  | 121.6753 |  | 38.0746 |  | 38.0746 | 0,00% | 4678780.1432 | 100,04%
004976 | SBC | CAIXA ESMALTADA OCTOGONAL 4"x4" FUNDO MOVEL | Material | UN | 2.072 |  | 17.4341 |  | 36.1234 |  | 36.1234 | 0,00% | 4678816.2666 | 100,04%
I0400 | SEINFRA | CADEADO MEDIO | Material | UN | 1 |  | 34.4928 |  | 34.4928 |  | 34.4928 | 0,00% | 4678850.7594 | 100,04%
I1824 | SEINFRA | RIPA DE PEROBA (MADEIRA DE 1A QUALIDADE) DE 1X5CM | Material | M | 16.28 |  | 2.0824 |  | 33.9015 |  | 33.9015 | 0,00% | 4678884.661 | 100,04%
00000420 | SINAPI | CINTA CIRCULAR EM ACO GALVANIZADO DE 150 MM DE DIAMETRO PARA FIXACAO DE CAIXA MEDICAO, INCLUI PARAFUSOS E PORCAS | Material | UN | 1 |  | 32.3257 |  | 32.3257 |  | 32.3257 | 0,00% | 4678916.9867 | 100,04%
I2200 | SEINFRA | TUBO PVC SOLDÁVEL DE 25MM (3/4') | Material | M | 6 |  | 5.2423 |  | 31.454 |  | 31.454 | 0,00% | 4678948.4407 | 100,04%
047093 | SBC | LAMPADA LED GALAXY LED BULBO 5W AMARELO BIVOLT | Material | UN | 8 |  | 3.9106 |  | 31.2845 |  | 31.2845 | 0,00% | 4678979.7251 | 100,04%
00036397 | SINAPI | BETONEIRA, CAPACIDADE NOMINAL 600 L, CAPACIDADE DE MISTURA 360 L, MOTOR ELETRICO TRIFASICO 220/380V, POTENCIA 4CV, SEM CARREGADOR | Equipamento para Aquisição Permanente | UN | 0.0011943 |  | 25523.5415 |  | 30.4823 |  | 30.4823 | 0,00% | 4679010.2075 | 100,04%
00005068 | SINAPI | PREGO DE ACO POLIDO COM CABECA 17 X 21 (2 X 11) | Material | KG | 1.29 |  | 22.7248 |  | 29.315 |  | 29.315 | 0,00% | 4679039.5225 | 100,04%
00038099 | SINAPI | SUPORTE DE FIXACAO PARA ESPELHO / PLACA 4" X 2", PARA 3 MODULOS, PARA INSTALACAO DE TOMADAS E INTERRUPTORES (SOMENTE SUPORTE) | Material | UN | 11 |  | 2.5909 |  | 28.4999 |  | 28.4999 | 0,00% | 4679068.0224 | 100,04%
004502 | SBC | JOELHO 90 PVC ESGOTO SERIE NORMAL 100mm | Material | UN | 3 |  | 9.4919 |  | 28.4757 |  | 28.4757 | 0,00% | 4679096.498 | 100,04%
00020247 | SINAPI | PREGO DE ACO POLIDO COM CABECA 15 X 15 (1 1/4 X 13) | Material | KG | 1.1181 |  | 25.1583 |  | 28.1304 |  | 28.1304 | 0,00% | 4679124.6285 | 100,04%
I2416 | SEINFRA | REGISTRO DE PRESSÃO EM BRONZE Ø 1/2" | Material | UN | 1 |  | 28.0035 |  | 28.0035 |  | 28.0035 | 0,00% | 4679152.632 | 100,05%
000015 | SBC | FERRAMENTA - VASSOURA PIACAVA QUADRADA GRANDE GARI | Material | UN | 0.8 |  | 34.8561 |  | 27.8848 |  | 27.8848 | 0,00% | 4679180.5168 | 100,05%
001487 | SBC | DISJUNTOR MONOPOLAR 50A CURVA C 5SX1 150-7 SIEMENS | Material | UN | 1 |  | 27.8461 |  | 27.8461 |  | 27.8461 | 0,00% | 4679208.3629 | 100,05%
004869 | SBC | VASELINA PASTOSA LUBRIFICANTE EMBALAGEM 1.000g | Material | UN | 0.46 |  | 58.4647 |  | 26.8938 |  | 26.8938 | 0,00% | 4679235.2567 | 100,05%
I2458 | SEINFRA | TUBO PVC ESGOTO PRIMÁRIO DE 40MM - (NBR 5688) | Material | M | 3 |  | 8.3659 |  | 25.0978 |  | 25.0978 | 0,00% | 4679260.3545 | 100,05%
00004346 | SINAPI | PARAFUSO DE FERRO POLIDO, SEXTAVADO, COM ROSCA PARCIAL, DIAMETRO 5/8", COMPRIMENTO 6", COM PORCA E ARRUELA DE PRESSAO MEDIA | Material | UN | 2 |  | 11.9133 |  | 23.8266 |  | 23.8266 | 0,00% | 4679284.1811 | 100,05%
004499 | SBC | JOELHO 90 PVC ESGOTO SERIE NORMAL 75mm | Material | UN | 4 |  | 5.9566 |  | 23.8266 |  | 23.8266 | 0,00% | 4679308.0076 | 100,05%
00043485 | SINAPI | EPI - FAMILIA ENCANADOR - HORISTA (ENCARGOS COMPLEMENTARES - COLETADO CAIXA) | Encargos Complementares | H | 17.2952 |  | 1.3681 |  | 23.6614 |  | 23.6614 | 0,00% | 4679331.669 | 100,05%
I2447 | SEINFRA | TORNEIRA DE METAL AMARELO Ø 3/4" CANO CURTO (PADRÃO POPULAR) | Material | UN | 1 |  | 21.7805 |  | 21.7805 |  | 21.7805 | 0,00% | 4679353.4495 | 100,05%
00043677 | SINAPI | CHAPA/PAINEL DE MADEIRA COMPENSADA RESINADA (MADEIRITE RESINADO ROSA) PARA FORMA DE CONCRETO, DE 2200 X 1100 MM, E = 20 MM | Material | m² | 0.20099 |  | 106.3963 |  | 21.3848 |  | 21.3848 | 0,00% | 4679374.8343 | 100,05%
I2433 | SEINFRA | TARGETA DE FERRO 2" | Material | UN | 3 |  | 7.1068 |  | 21.3204 |  | 21.3204 | 0,00% | 4679396.1547 | 100,05%
004498 | SBC | JOELHO 90 PVC ESGOTO SERIE NORMAL 50mm | Material | UN | 6 |  | 3.2447 |  | 19.4681 |  | 19.4681 | 0,00% | 4679415.6228 | 100,05%
00004417 | SINAPI | SARRAFO NAO APARELHADO *2,5 X 7* CM, EM MACARANDUBA/MASSARANDUBA, ANGELIM, PEROBA-ROSA OU EQUIVALENTE DA REGIAO - BRUTA | Material | M | 2.5 |  | 7.5427 |  | 18.8567 |  | 18.8567 | 0,00% | 4679434.4794 | 100,05%
004979 | SBC | CAIXA DE PASSAGEM PARA ENERGIA 4"x2" PVC | Material | UN | 9.92 |  | 1.8766 |  | 18.6157 |  | 18.6157 | 0,00% | 4679453.0952 | 100,05%
00020205 | SINAPI | RIPA APARELHADA *1,5 X 5* CM, EM MACARANDUBA/MASSARANDUBA, ANGELIM OU EQUIVALENTE DA REGIAO | Material | M | 4.95 |  | 3.5231 |  | 17.4395 |  | 17.4395 | 0,00% | 4679470.5347 | 100,05%
I1075 | SEINFRA | ELETRODUTO DE PVC RIGIDO 3/4'' | Material | M | 3 |  | 5.5329 |  | 16.5987 |  | 16.5987 | 0,00% | 4679487.1334 | 100,05%
002690 | SBC | JOELHO 90 PVC ESGOTO SERIE NORMAL 40mm | Material | UN | 8 |  | 2.0461 |  | 16.3687 |  | 16.3687 | 0,00% | 4679503.502 | 100,05%
I2373 | SEINFRA | LÂMPADA INCANDECENTE DE 100W | Material | UN | 3 |  | 4.7096 |  | 14.1289 |  | 14.1289 | 0,00% | 4679517.6309 | 100,05%
006401 | SBC | SOLVENTE (AGUARAS MINERAL) | Material | L | 0.4 |  | 33.8754 |  | 13.5502 |  | 13.5502 | 0,00% | 4679531.1811 | 100,05%
I0983 | SEINFRA | DISJUNTOR MONOPOLAR 20A | Material | UN | 1 |  | 13.4267 |  | 13.4267 |  | 13.4267 | 0,00% | 4679544.6077 | 100,05%
00043458 | SINAPI | FERRAMENTAS - FAMILIA ALMOXARIFE - HORISTA (ENCARGOS COMPLEMENTARES - COLETADO CAIXA) | Encargos Complementares | H | 180 |  | 0.072642 |  | 13.0756 |  | 13.0756 | 0,00% | 4679557.6833 | 100,05%
012743 | SBC | DOBRADICA FERRO GALVANIZADO 1.1/2"x 3" | Material | UN | 1.44 |  | 8.6444 |  | 12.4479 |  | 12.4479 | 0,00% | 4679570.1312 | 100,05%
I1092 | SEINFRA | ENGATE DE PVC | Material | UN | 1 |  | 9.8672 |  | 9.8672 |  | 9.8672 | 0,00% | 4679579.9984 | 100,05%
00001442 | SINAPI | COMPACTADOR DE SOLO TIPO PLACA VIBRATORIA REVERSIVEL, A GASOLINA 4 TEMPOS, PESO 125 A 150 KG, FORCA CENTRIF. 2500 A 2800 KGF, LARG. TRABALHO 400 A 450 MM, FREQ. VIBRACAO 4300 A 4500 RPM, VELOC. TRABALHO 15 A 20 M/MIN, POT. 5,5 A 6,0 HP | Equipamento para Aquisição Permanente | UN | 0.00068847 |  | 14219.0662 |  | 9.7894 |  | 9.7894 | 0,00% | 4679589.7878 | 100,05%
I0796 | SEINFRA | CHUVEIRO PLASTICO | Material | UN | 1 |  | 8.7413 |  | 8.7413 |  | 8.7413 | 0,00% | 4679598.5291 | 100,05%
005264 | SBC | ACIDO MURIATICO | Material | L | 0.533 |  | 12.7124 |  | 6.7757 |  | 6.7757 | 0,00% | 4679605.3048 | 100,05%
00043461 | SINAPI | FERRAMENTAS - FAMILIA ENCANADOR - HORISTA (ENCARGOS COMPLEMENTARES - COLETADO CAIXA) | Encargos Complementares | H | 17.2952 |  | 0.37532 |  | 6.4912 |  | 6.4912 | 0,00% | 4679611.796 | 100,06%
00005075 | SINAPI | PREGO DE ACO POLIDO COM CABECA 18 X 30 (2 3/4 X 10) | Material | KG | 0.275 |  | 22.7248 |  | 6.2493 |  | 6.2493 | 0,00% | 4679618.0453 | 100,06%
00003398 | SINAPI | ISOLADOR DE PORCELANA, TIPO ROLDANA, DIMENSOES DE *72* X *72* MM, PARA USO EM BAIXA TENSAO | Material | UN | 1 |  | 6.0656 |  | 6.0656 |  | 6.0656 | 0,00% | 4679624.1109 | 100,06%
001500 | SBC | ESTOPA COMUM EMBALAGEM 200 GRAMAS | Material | UN | 0.933 |  | 5.9324 |  | 5.535 |  | 5.535 | 0,00% | 4679629.6458 | 100,06%
000400 | SBC | ARAME RECOZIDO ISGW #16 (0,032kg/m) (55 AMARRAS/pm3) | Material | KG | 0.255 |  | 19.5528 |  | 4.986 |  | 4.986 | 0,00% | 4679634.6318 | 100,06%
004636 | SBC | FITA TEFLON VEDA ROSCA 18mm x 25m | Material | M | 2.4 |  | 1.925 |  | 4.62 |  | 4.62 | 0,00% | 4679639.2518 | 100,06%
00043469 | SINAPI | FERRAMENTAS - FAMILIA TOPOGRAFO - HORISTA (ENCARGOS COMPLEMENTARES - COLETADO CAIXA) | Encargos Complementares | H | 75 |  | 0.060535 |  | 4.5401 |  | 4.5401 | 0,00% | 4679643.792 | 100,06%
00010535 | SINAPI | BETONEIRA, CAPACIDADE NOMINAL 400 L, CAPACIDADE DE MISTURA 280 L, MOTOR ELETRICO TRIFASICO 220/380 V, POTENCIA 2 CV, SEM CARREGADOR | Equipamento para Aquisição Permanente | UN | 0.00069958 |  | 6274.5375 |  | 4.3895 |  | 4.3895 | 0,00% | 4679648.1815 | 100,06%
003490 | SBC | CAIXA DE DERIVACAO EM FERRO ESMALTADO 30x30cm | Material | UN | 1.072 |  | 3.8621 |  | 4.1402 |  | 4.1402 | 0,00% | 4679652.3217 | 100,06%
007824 | SBC | BUCHA/ARRUELA DE ALUMINIO PARA ELETRODUTO 3/4" | Material | CJ | 2.144 |  | 1.7918 |  | 3.8417 |  | 3.8417 | 0,00% | 4679656.1634 | 100,06%
00039176 | SINAPI | BUCHA EM ALUMINIO, COM ROSCA, DE 1", PARA ELETRODUTO | Material | UN | 2 |  | 1.7797 |  | 3.5595 |  | 3.5595 | 0,00% | 4679659.7229 | 100,06%
003389 | SBC | ADESIVO PARA PVC bisnaga de 75 gramas | Material | UN | 0.23 |  | 14.4073 |  | 3.3137 |  | 3.3137 | 0,00% | 4679663.0365 | 100,06%
00043462 | SINAPI | FERRAMENTAS - FAMILIA ENGENHEIRO CIVIL - HORISTA (ENCARGOS COMPLEMENTARES - COLETADO CAIXA) | Encargos Complementares | H | 273 |  | 0.012107 |  | 3.3052 |  | 3.3052 | 0,00% | 4679666.3418 | 100,06%
00000367 | SINAPI | AREIA GROSSA - POSTO JAZIDA/FORNECEDOR (RETIRADO NA JAZIDA, SEM TRANSPORTE) | Material | m³ | 0.01632 |  | 196.2424 |  | 3.2027 |  | 3.2027 | 0,00% | 4679669.5444 | 100,06%
006760 | SBC | FERRAMENTA - PALHA DE ACO No. 2 GROSSA 22 GRAMAS WORKER | Material | UN | 0.8 |  | 3.511 |  | 2.8088 |  | 2.8088 | 0,00% | 4679672.3533 | 100,06%
00043464 | SINAPI | FERRAMENTAS - FAMILIA OPERADOR ESCAVADEIRA - HORISTA (ENCARGOS COMPLEMENTARES - COLETADO CAIXA) | Encargos Complementares | H | 230.594 |  | 0.012107 |  | 2.7918 |  | 2.7918 | 0,00% | 4679675.1451 | 100,06%
006235 | SBC | INTERRUPTOR SIMPLES SISTEMA X - 675000 PIAL | Material | UN | 0.144 |  | 18.9475 |  | 2.7284 |  | 2.7284 | 0,00% | 4679677.8735 | 100,06%
00039210 | SINAPI | ARRUELA EM ALUMINIO, COM ROSCA, DE 1", PARA ELETRODUTO | Material | UN | 2 |  | 1.3318 |  | 2.6635 |  | 2.6635 | 0,00% | 4679680.537 | 100,06%
00011280 | SINAPI | CORTADEIRA DE PISO DE CONCRETO E ASFALTO, PARA DISCO PADRAO DE DIAMETRO 350 MM (14") OU 450 MM (18"), MOTOR A GASOLINA, POTENCIA 13 HP, SEM DISCO | Equipamento para Aquisição Permanente | UN | 0.00034895 |  | 7531.2078 |  | 2.628 |  | 2.628 | 0,00% | 4679683.165 | 100,06%
00043682 | SINAPI | CHAPA/PAINEL DE MADEIRA COMPENSADA RESINADA (MADEIRITE RESINADO ROSA) PARA FORMA DE CONCRETO, DE 2200 X 1100 MM, E = 6 MM | Material | m² | 0.05746 |  | 32.6163 |  | 1.8741 |  | 1.8741 | 0,00% | 4679685.0392 | 100,06%
003420 | SBC | FITA ISOLANTE HIGHLAND ADESIVA 19m x 20mm | Material | M | 1.242 |  | 1.3197 |  | 1.639 |  | 1.639 | 0,00% | 4679686.6782 | 100,06%
00039014 | SINAPI | FIBRA DE ACO PARA REFORCO DO CONCRETO, SOLTA, TIPO A-I, FATOR DE FORMA *50* L / D, COMPRIMENTO DE *30* MM E RESISTENCIA A TRACAO DO ACO MAIOR 1000 MPA | Material | KG | 0.0924 |  | 11.659 |  | 1.0773 |  | 1.0773 | 0,00% | 4679687.7555 | 100,06%
00014618 | SINAPI | SERRA CIRCULAR DE BANCADA COM MOTOR ELETRICO, POTENCIA DE *1600* W, PARA DISCO DE DIAMETRO DE 10" (250 MM) | Equipamento para Aquisição Permanente | UN | 0.00061354 |  | 1566.1252 |  | 0.96088 |  | 0.96088 | 0,00% | 4679688.7164 | 100,06%
00003146 | SINAPI | FITA VEDA ROSCA, EM PTFE, ROLO DE 18 MM X 10 M (L X C) | Material | UN | 0.157 |  | 4.8428 |  | 0.76032 |  | 0.76032 | 0,00% | 4679689.4767 | 100,06%
00000406 | SINAPI | FITA ACO INOX PARA CINTAR POSTE, L = 19 MM, E = 0,5 MM (ROLO DE 30M) | Material | UN | 0.0044 |  | 129.0727 |  | 0.56792 |  | 0.56792 | 0,00% | 4679690.0446 | 100,06%
00013458 | SINAPI | COMPACTADOR DE SOLOS DE PERCURSAO (SOQUETE) COM MOTOR A GASOLINA 4 TEMPOS DE 4 HP (4 CV) | Equipamento para Aquisição Permanente | UN | 7.0354e-06 |  | 20988.0051 |  | 0.14766 |  | 0.14766 | 0,00% | 4679690.1923 | 100,06%
00013887 | SINAPI | DISCO DE CORTE DIAMANTADO SEGMENTADO PARA CONCRETO/ASFALTO, DIAMETRO DE *350* MM, FURO DE 25,40 MM | Material | UN | 0.00031643 |  | 401.5771 |  | 0.12707 |  | 0.12707 | 0,00% | 4679690.3193 | 100,06%
[10 empty] | Equipamento |  |  |  | R$ 7.124,57
[10 empty] | Equipamento para Aquisição Permanente |  |  |  | R$ 14.817,59
[10 empty] | Mão de Obra |  |  |  | R$ 505.485,56
[10 empty] | Material |  |  |  | R$ 4.015.852,54
[10 empty] | Serviços |  |  |  | R$ 11.240,14
[10 empty] | Taxas |  |  |  | R$ 657,34
[10 empty] | Administração |  |  |  | R$ 0,00
[10 empty] | Aluguel |  |  |  | R$ 0,00
[10 empty] | Verba |  |  |  | R$ 0,00
[10 empty] | Transporte |  |  |  | R$ 0,00
[10 empty] | Encargos Complementares |  |  |  | R$ 119.513,44
[10 empty] | Franquia |  |  |  | R$ 4.999,15
[10 empty] | Outros |  |  |  | R$ 0,00
[10 empty] | Total sem BDI |  | 3863215.22
[10 empty] | Total do BDI |  | 813820.8
[10 empty] | Total Geral |  | 4677036.02
_______________________________________________________________ RAPHAEL ALEXANDRE ENG. CIVIL CREA/RN 211091523-4

## CCP SE
ORÇAMENTO EXECUTIVO COMPLMENTO DE OBRAS PARA O CAP CAMPUS RIO BRANCO - UFAC
CURVA ABC DE SERVIÇOS
NÃO DESONERADO
Contratado: | Contratante: | Título:
ORÇAMENTO EXECUTIVO COMPLEMENTO CAP - RIO BRANCO
Contratante:
UNIVERSIDADE FEDERAL DO ACRE - UFAC CNPJ: 04.071.106/0001-37
Elaborado: | Resp. Técnico: | Endereço:
RAPHAEL ALEXANDRE ENGENHEIRO CIVIL CREA-RN 211091523-4 | RAPHAEL ALEXANDRE ENGENHEIRO CIVIL CREA-RN 211091523-4 | RODOVIA BR 364, KM 04 - DISTRITO INDUSTRIAL, RIO BRANCO - AC - CEP: 69920-900
|  | Arquivo: | Revisão: | Folhas:
EXECUTIVO |  | LCT029-PE-ORÇ-ND-COMPLEMENTO_CAP_UFAC-R3 | 3 | --

## SER
|  | Obra | Bancos | B.D.I. |  |  | Encargos Sociais
|  | PAVIMENTAÇÃO DE ESTACIONAMENTO E COMPLEMENTOS CAP - NÃO DESONERADO - R03 | SINAPI - 01/2026 - Acre SBC - 01/2026 - Acre | 21,07% |  |  | Não Desonerado: Horista: 115,90% Mensalista: 70,75%
Curva ABC de Serviços
Código | Banco | Descrição | Tipo | Und | Quant. | Valor Unit | Total | Peso (%) | Peso Acumulado (%)
EP2582 | Próprio | EXECUÇÃO DE PAVIMENTO DE CONCRETO, FCK = 40 MPA, ESPESSURA DE 17,5 CM (REF SINAPI 103907) | Pavimento Rígido de Concreto | m² | 5.819,45 | 564,64 | 3.285.894,24 | 70,26 | 70,26
EP2596 | Próprio | CERCAMENTO COM TELA REVESTIDA (PLASTIFICADA) ELETROSOLDADA, MODELO NYLOFOR 3D, COM ABERTURAS RETANGULARES, POSTES E ACESSÓRIOS INCLUSOS. INCLUSO BALDRAME, ESTACAS (1,5M A CADA 2,5M) E ACABAMENTO | URBA - URBANIZAÇÃO | M | 181,61 | 1.479,99 | 268.780,98 | 5,75 | 76,00
EP714 | Próprio | ADMINISTRAÇÃO DE OBRA (6 MESES) - ENGENHEIRO CIVIL (10H/SEM), ENGENHEIRO ELETRICISTA (2,5H/SEM), MESTRE DE OBRAS (INTEGRAL), TÉCNICO EM SEGURANÇA (5H/SEM), ALMOXARIFE (INTEGRAL) E TÉCNICO EM EDIFICAÇÕES (INTEGRAL) - MEDIÇÃO POR EVOLUÇÃO DE CRONOGRAMA FÍSICO FINANCEIRO | SERP - SERVIÇOS PRELIMINARES | % | 100,0 | 1.807,38 | 180.738,00 | 3,86 | 79,87
98504 | SINAPI | PLANTIO DE GRAMA BATATAIS EM PLACAS. AF_07/2024 | Paisagismo - Plantio | m² | 4.654,77 | 26,51 | 123.397,95 | 2,64 | 82,51
90700 | SINAPI | TUBO DE PVC PARA REDE COLETORA DE ESGOTO DE PAREDE MACIÇA, DN 400 MM, JUNTA ELÁSTICA FORNECIMENTO E ASSENTAMENTO. AF_01/2021 | Assentamento de Tubos de Esgoto em PVC e PEAD | M | 150,0 | 786,93 | 118.039,50 | 2,52 | 85,03
059252 | SBC | SWITCH WIRED TP - LINK GIGABIT 24 PORTAS TL - SG1024D. | INSTALACOES DE TELEFONE-LOGICA-CFTV-CATV | UN | 45,0 | 2.512,03 | 113.041,35 | 2,42 | 87,45
EP310 | Próprio | BRISE METALICO "Z" FIXADO NA ALVENARIA, INCLUSO PINTURA E FIXAÇÃO - FORNECIMENTO E INSTALAÇÃO | SEDI - SERVIÇOS DIVERSOS | M² | 261,22 | 424,91 | 110.994,99 | 2,37 | 89,82
105521 | SINAPI | ESPALHAMENTO DE TERRA VEGETAL PARA O PLANTIO. AF_07/2024 | Paisagismo - Plantio | m² | 11.637,52 | 5,94 | 69.126,86 | 1,48 | 91,30
CANT-4 | Próprio | EXECUÇÃO E POSTERIOR REMOÇÃO DE CANTEIRO DE OBRAS (NR18) - OBRAS ATÉ 20 FUNCIONÁRIOS FIXOS/DIA – INCLUSO ARMÁRIOS, SANITÁRIOS, MICTÓRIOS, CHUVEIROS, REFEITÓRIO, ÁREA DE DESCANSO, ALMOXARIFADO E ADMINISTRAÇÃO. | CANT - CANTEIRO DE OBRAS | UN | 1,0 | 56.105,64 | 56.105,64 | 1,20 | 92,50
EP496 | Próprio | FORNECIMENTO E INSTALAÇÃO DE PATCH-CORD, NÃO BLINDADO, CATEGORIA 6 - COMPRIMENTO 1,50MT - REF. FURUKAWA OU SIMILAR | 7 | Un | 1.180,0 | 41,52 | 48.993,60 | 1,05 | 93,54
102494 | SINAPI | PINTURA DE PISO COM TINTA EPÓXI, APLICAÇÃO MANUAL, 2 DEMÃOS, INCLUSO PRIMER EPÓXI. AF_05/2021 | Pintura para Pisos e para Sinalização Horizontal e Vertical | m² | 610,0 | 70,80 | 43.188,00 | 0,92 | 94,47
EP497 | Próprio | FORNECIMENTO E INSTALAÇÃO DE PATCH-CORD, NÃO BLINDADO, CATEGORIA 6 - COMPRIMENTO 3,00MT - REF. FURUKAWA OU SIMILAR | 7 | Un | 1.180,0 | 29,22 | 34.479,60 | 0,74 | 95,21
059250 | SBC | PATCH PANEL 24 PORTAS CAT 6 19"" | INSTALACOES DE TELEFONE-LOGICA-CFTV-CATV | UN | 45,0 | 715,57 | 32.200,65 | 0,69 | 95,89
CANT-23 | Próprio | FECHAMENTO DE OBRA COM TELHA METÁLICA GALVANIZADA DE ALTURA 1,83M, COM PONTALETES A CADA 1,40 E PINTURA NAS DUAS FACES. | ASTU - ASSENTAMENTO DE TUBOS E PECAS | M | 180,0 | 168,45 | 30.321,00 | 0,65 | 96,54
105557 | SINAPI | EXECUÇÃO E COMPACTAÇÃO DE CAMADA FINAL DE ATERRO (100% DE ENERGIA DO PROCTOR NORMAL) COM SOLO PREDOMINANTEMENTE ARGILOSO, EM CAMADAS COM ESPESSURA DE 10 CM - EXCLUSIVE ESCAVAÇÃO, CARGA E TRANSPORTE E SOLO. AF_09/2024 | Aterros, Bases, Sub bases e Imprimações | m³ | 1.163,89 | 20,41 | 23.754,99 | 0,51 | 97,05
068550 | SBC | RACK 16U 19"" x 675mm COM PORTA DE ACRILICO FUME | INSTALACOES ELETRICAS - SONORIZACAO | UN | 11,0 | 1.875,60 | 20.631,60 | 0,44 | 97,49
93358 | SINAPI | ESCAVAÇÃO MANUAL DE VALA. AF_09/2024 | Escavação de Valas | m³ | 155,5 | 116,66 | 18.140,63 | 0,39 | 97,88
CANT-18 | Próprio | CUSTO MENSAL COM FORNECIMENTO DE ÁGUA, ENERGIA, INTERNET E TELEFONIA PARA CANTEIRO, VIA CONCESSIONÁRIAS LOCAIS. | CANT - CANTEIRO DE OBRAS | MÊS | 6,0 | 2.289,43 | 13.736,58 | 0,29 | 98,17
EP660 | Próprio | RETIRADA DE ENTULHO DE OBRA POR MEIO DE CAÇAMBA COLETORA 6M³ (LOCAÇÃO DIÁRIA). INCLUSO TRANSPORTE DE MATERIAL ATÉ A CAÇAMBA. | CANT - CANTEIRO DE OBRAS | UND | 25,0 | 541,71 | 13.542,75 | 0,29 | 98,46
EP2305 | Próprio | FORNECIMENTO E INSTALAÇÃO DE CABO DE FIBRA ÓTICA EM ELETRODUTO SUBTERRÂNEO EM INFRAESTRUTURA DE REDE (REF. ORSE 13579) | 90 | m | 250,0 | 37,33 | 9.332,50 | 0,20 | 98,66
EP602 | Próprio | EQUIPE TÉCNICA PARA ELABORAÇÃO DE ASBUILT DE OBRA EXECUTADA - 2D EM SOFTWARE CAD | SERP - SERVIÇOS PRELIMINARES | M² | 1.500,0 | 4,64 | 6.960,00 | 0,15 | 98,81
EP27 | Próprio | LIMPEZA FINAL DE OBRA | SEES - SERVIÇOS ESPECIAIS | M² | 1.500,0 | 4,04 | 6.060,00 | 0,13 | 98,94
EP244 | Próprio | UNIDADE DE VENTILAÇÃO DE TETO (2 VENTILADORES) - GABINETE PADRÃO 19" - FORNECIMENTO E INSTALAÇÃO | INEL - INSTALAÇÃO ELÉTRICA/ELETRIFICAÇÃO E ILUMINAÇÃO EXTERNA | UN | 11,0 | 540,10 | 5.941,10 | 0,13 | 99,07
CANT-21 | Próprio | MOBILIZAÇÃO E DESMOBILIZAÇÃO DE CANTEIRO DE OBRAS | ASTU - ASSENTAMENTO DE TUBOS E PECAS | UN | 1,0 | 5.758,62 | 5.758,62 | 0,12 | 99,19
CANT-11 | Próprio | LIGAÇÃO PROVISÓRIA DE ÁGUA E ESGOTO, INCLUINDO CASTELO PROVISÓRIO, CAIXA D’ÁGUA 1000L E TANQUE SÉPTICO. | CANT - CANTEIRO DE OBRAS | UN | 1,0 | 5.754,97 | 5.754,97 | 0,12 | 99,31
102512 | SINAPI | PINTURA DE EIXO VIÁRIO SOBRE ASFALTO COM TINTA RETRORREFLETIVA A BASE DE RESINA ACRÍLICA COM MICROESFERAS DE VIDRO, E = 10 CM, APLICAÇÃO MECÂNICA COM DEMARCADORA AUTOPROPELIDA. AF_05/2021 | Pintura para Pisos e para Sinalização Horizontal e Vertical | M | 610,0 | 9,03 | 5.508,30 | 0,12 | 99,43
97935 | SINAPI | CAIXA PARA BOCA DE LOBO SIMPLES RETANGULAR, EM CONCRETO PRÉ-MOLDADO, DIMENSÕES INTERNAS: 0,6X1,0X1,2 M. AF_12/2020 | Poços de Visita e Caixas para Bocas de Lobo | UN | 4,0 | 1.293,05 | 5.172,20 | 0,11 | 99,54
059251 | SBC | DISTRIBUIDOR INTERNO OPTICO DIO 24 FIBRAS | INSTALACOES DE TELEFONE-LOGICA-CFTV-CATV | UN | 11,0 | 438,62 | 4.824,82 | 0,10 | 99,64
059448 | SBC | GUIA DE CABOS PADRAO 19"" | INSTALACOES DE TELEFONE-LOGICA-CFTV-CATV | UN | 90,0 | 32,68 | 2.941,20 | 0,06 | 99,71
CANT-12 | Próprio | LIGAÇÃO PROVISÓRIA DE ENERGIA, TRIFÁSICO, EM POSTE DE MADEIRA | CANT - CANTEIRO DE OBRAS | UN | 1,0 | 2.927,39 | 2.927,39 | 0,06 | 99,77
CANT-13 | Próprio | EXECUÇÃO E POSTERIOR REMOÇÃO DE DEPÓSITO (BARRACÃO) COBERTO COM TELHA DE FIBROCIMENTO, COM FECHAMENTO EM TAPUME E PORTÃO COM CADEADO, PARA ARMAZENAMENTO PROTEGIDO DE MATERIAIS (INCLUSIVE CIMENTO). | 12 | UN | 1,0 | 2.416,30 | 2.416,30 | 0,05 | 99,82
EP245 | Próprio | CALHA DE TOMADAS 12 TOMADAS 2P+T, 10A - 1U - FORNECIMENTO E INSTALAÇÃO | INEL - INSTALAÇÃO ELÉTRICA/ELETRIFICAÇÃO E ILUMINAÇÃO EXTERNA | UN | 11,0 | 178,43 | 1.962,73 | 0,04 | 99,86
104737 | SINAPI | REATERRO MANUAL DE VALAS, COM PLACA VIBRATÓRIA. AF_08/2023 | Aterro e Reaterro de Valas | m³ | 54,42 | 29,79 | 1.621,17 | 0,03 | 99,90
CANT-17 | Próprio | EXECUÇÃO E POSTERIOR REMOÇÃO DE PLACA DE OBRAS COM ESTRUTURA DE MADEIRA E CHAPA EM AÇO GALVANIZADO E PINTURA PADRÃO DO ÓRGÃO. | CANT - CANTEIRO DE OBRAS | m² | 2,5 | 633,34 | 1.583,35 | 0,03 | 99,93
172406 | SBC | SINALIZACAO VERTICAL PLACA ""UTILIZE O ESTACIONAMENTO"" 80x80cm | URBANIZACAO | UN | 3,0 | 292,67 | 878,01 | 0,02 | 99,95
91992 | SINAPI | TOMADA ALTA DE EMBUTIR (1 MÓDULO), 2P+T 10 A, INCLUINDO SUPORTE E PLACA - FORNECIMENTO E INSTALAÇÃO. AF_03/2023 | Instalações Elétricas - Eletrodutos Embutidos, Cabos, Caixas, Tomadas e Interruptores | UN | 11,0 | 66,22 | 728,42 | 0,02 | 99,97
172401 | SBC | SINALIZACAO VERTICAL PLACA ""PEDESTRES"" 80x80cm | URBANIZACAO | UN | 3,0 | 208,50 | 625,50 | 0,01 | 99,98
CANT-19 | Próprio | FORNECIMENTO DE ART DE EXECUÇÃO DE OBRA POR PROFISSIONAL HABILITADO – DE ACORDO COM DECISÃO PLENÁRIA CONFEA 0614/2024. | CANT - CANTEIRO DE OBRAS | UN | 1,0 | 328,66 | 328,66 | 0,01 | 99,99
CANT-20 | Próprio | FORNECIMENTO DE ART DE ELABORAÇÃO DE PROJETO DE AS BUILT DE OBRA EXECUTADA – DE ACORDO COM DECISÃO PLENÁRIA CONFEA 0614/2024. | CANT - CANTEIRO DE OBRAS | UN | 1,0 | 328,66 | 328,66 | 0,01 | 99,99
172405 | SBC | SINALIZACAO VERTICAL PLACA ""EXCLUSIVO PARA ONIBUS"" 80x80cm | URBANIZACAO | UN | 1,0 | 273,21 | 273,21 | 0,01 | 100,00
[5 empty] | Total sem BDI |  | 3863215.22
[5 empty] | Total do BDI |  | 813820.8
[5 empty] | Total Geral |  | 4677036.02
_______________________________________________________________ RAPHAEL ALEXANDRE ENG. CIVIL CREA/RN 211091523-4

## CCP BDI
ORÇAMENTO EXECUTIVO COMPLMENTO DE OBRAS PARA O CAP CAMPUS RIO BRANCO - UFAC
COMPOSIÇÃO DE BDI PADRÃO E BDI EQUIPAMENTOS
NÃO DESONERADO
Contratado: | Contratante: | Título:
ORÇAMENTO EXECUTIVO COMPLEMENTO CAP - RIO BRANCO
Contratante:
UNIVERSIDADE FEDERAL DO ACRE - UFAC CNPJ: 04.071.106/0001-37
Elaborado: | Resp. Técnico: | Endereço:
RAPHAEL ALEXANDRE ENGENHEIRO CIVIL CREA-RN 211091523-4 | RAPHAEL ALEXANDRE ENGENHEIRO CIVIL CREA-RN 211091523-4 | RODOVIA BR 364, KM 04 - DISTRITO INDUSTRIAL, RIO BRANCO - AC - CEP: 69920-900
|  | Arquivo: | Revisão: | Folhas:
EXECUTIVO |  | LCT029-PE-ORÇ-ND-COMPLEMENTO_CAP_UFAC-R3 | 3 | --

## BDI TCU
|  | Obra |  |  |  |  | Bancos |  | B.D.I. |  | Encargos Sociais
|  | PAVIMENTAÇÃO DE ESTACIONAMENTO E COMPLEMENTOS CAP - NÃO DESONERADO - R03 |  |  |  |  | SINAPI - 12/2025 - Acre SBC - 12/2025 - Acre |  | 21,07% |  | #REF!
OBSERVAÇÕES SOBRE A COMPOSIÇÃO DE BDI ADOTADA
ORÇAMENTO NÃO DESONERADO (PADRÃO)
BDI ADOTADO SEGUNDO AS DIRETRIZES DO TCU | [5 empty] | Processo: |  | 036.076/2011-2
Número do Acórdão: |  | 2622/2013 - Plenário |  |  |  | Número da Ata: |  | 37/2013 |  | Em destaque, os perfís adotados
QUADRO 6 - Faixas referenciais de valores da Administração central
| Tipo de obra |  |  |  |  | 1° Quartil |  | Médio |  | 3° Quartil
| Construção de Edifícios |  |  |  |  | 3.49% |  | 6.23% |  | 8.87%
| Construção de Rodovias e Ferrovias |  |  |  |  | 1.98% |  | 6.99% |  | 10.68%
| Construção de Redes de Esgoto e Construções Correlatas |  |  |  |  | 4.13% |  | 7.64% |  | 10.89%
| Construção e Manutenção de Estações de Redes de Distribuição de Energia Elétrica |  |  |  |  | 1.85% |  | 5.05% |  | 7.45%
| Obras Portuárias, Marítmas e Fluviais |  |  |  |  | 6.23% |  | 7.48% |  | 9.09%
QUADRO 13 - Valores de BDI por tipo de obra - 1° Quartil, Médio e 3° Quartil
| Tipo de Obra |  |  |  |  | 1° Quartil |  | Médio |  | 3° Quartil
| Construção de Edifícios |  |  |  |  | 20.34% |  | 22.12% |  | 25%
| Construção de Rodovias e Ferrovias |  |  |  |  | 19.6% |  | 20.97% |  | 24.23%
| Construção de Redes de Esgoto e Construções Correlatas |  |  |  |  | 20.76% |  | 24.18% |  | 26.44%
| Construção e Manutenção de Estações de Redes de Distribuição de Energia Elétrica |  |  |  |  | 24% |  | 25.84% |  | 27.86%
| Obras Portuárias, Marítmas e Fluviais |  |  |  |  | 22.8% |  | 27.48% |  | 30.95%
QUADRO 15 - Valores dos componentes de BDI por tipo de obra
Tipo de Obra |  |  |  | Administração Central |  |  | Seguro + Garantia |  |  | Risco
|  |  |  | 1° Quartil | Médio | 2° Quartil | 1° Quartil | Médio | 2° Quartil | 1° Quartil | Médio | 2° Quartil
Construção de Edifícios |  |  |  | 3% | 4% | 5.5% | 0.8% | 0.8% | 1% | 0.97% | 1.27% | 1.27%
Construção de Rodovias e Ferrovias |  |  |  | 3.8% | 4.01% | 4.67% | 0.32% | 0.4% | 0.74% | 0.5% | 0.56% | 0.97%
Construção de Redes de Esgoto e Construções Correlatas |  |  |  | 3.43% | 4.93% | 6.71% | 0.28% | 0.49% | 0.75% | 1% | 1.39% | 1.74%
Construção e Manutenção de Estações de Redes de Distribuição de Energia Elétrica |  |  |  | 5.29% | 5.92% | 7.93% | 0.25% | 0.51% | 0.56% | 1% | 1.48% | 1.97%
Obras Portuárias, Marítmas e Fluviais |  |  |  | 4% | 5.52% | 7.85% | 0.81% | 1.22% | 1.99% | 1.46% | 2.32% | 3.16%
Tipo de Obra |  |  |  | Despesa Financeira |  |  | Lucro |  |  | SOMATÓRIO DOS TRIBUTOS
|  |  |  | 1° Quartil | Médio | 2° Quartil | 1° Quartil | Médio | 2° Quartil | (T1) - PIS |  | 0.65%
Construção de Edifícios |  |  |  | 0.59% | 1.23% | 1.39% | 6.16% | 7.4% | 8.96% | (T2) - COFINS |  | 3%
Construção de Rodovias e Ferrovias |  |  |  | 1.02% | 1.11% | 1.21% | 6.64% | 7.3% | 8.69% | (T3) - ISS |  | 2%
Construção de Redes de Esgoto e Construções Correlatas |  |  |  | 0.94% | 0.99% | 1.17% | 6.74% | 8.04% | 9.4% | (T4) - Contrib. Previd. |  | 0%
Construção e Manutenção de Estações de Redes de Distribuição de Energia Elétrica |  |  |  | 1.01% | 1.07% | 1.11% | 8% | 8.31% | 9.51% | TOTAIS |  | 5.65%
Obras Portuárias, Marítmas e Fluviais |  |  |  | 0.94% | 1.02% | 1.33% | 7.14% | 8.4% | 10.43%
Fórmula de BDI, de acordo com o Quadro 7, adotando o Instituto de Engenharia IBEC: | [8 empty] | BDI PADRÃO CALCULADO
|  |  | BDI = | (1 + 0,0623 + 0,008) (1 + 0,0123) (1 + 0,074) |  |  |  |  | 21.07%
(1 + 0,0565)
AC - Administração Central |  | R - Risco (Incerteza)
DF - Despesas Financeiras |  | L - Lucro Operacional | [6 empty] | BDI FORN. EQUIPAMENTOS
S - Seguros |  | T - Somatório de Tributos (PIS + COFINS + ISS + Cont. Previdenciária)
G - Garantia Contratual | [8 empty] | 14.02%
BDI Forneciment de Equipamentos
Tipo de obra |  |  |  |  | 1° Quartil | Médio | 3° Quartil
Mero fornecimento de materiais e equipamentos |  |  |  |  | 11.1% | 14.02% | 16.8%
_______________________________________________________________ RAPHAEL ALEXANDRE ENG CIVIL ORÇAMENTISTA

## BDI MEM
|  | Obra | Bancos | B.D.I. | Encargos Sociais
|  | PAVIMENTAÇÃO DE ESTACIONAMENTO E COMPLEMENTOS CAP - NÃO DESONERADO - R03 | SINAPI - 12/2025 - Acre SBC - 12/2025 - Acre | 21,07% | Não Desonerado: Horista: 115,90% Mensalista: 70,75%
MEMÓRIA BDI
GRUPO A | TAXA ADMINISTRATIVA DA ADMINISTRAÇÃO CENTRAL
1 | Administração Central |  |  |  |  | 3,00%
| Total do Grupo |  |  |  |  | 3,00%
GRUPO B | TAXA REPRESENTATIVA DOS RISCOS
1 | Riscos |  |  |  |  | 1,27%
| Total do Grupo |  |  |  |  | 1,27%
GRUPO C | TAXA REPRESENTATIVA SEGURO GARANTIA
1 | Risco |  |  |  |  | 0,80%
| Total do Grupo |  |  |  |  | 0,80%
GRUPO D | TAXA REPRESENTATIVA DAS DESPESAS FINANCEIRAS
1 | Despesas Financeiras |  |  |  |  | 1,23%
| Total do Grupo |  |  |  |  | 1,23%
GRUPO E | TAXA REPRESENTATIVA DO LUCRO
1 | Lucro |  |  |  |  | 7,40%
| Total do Grupo |  |  |  |  | 7,40%
GRUPO F | TAXA REPRESENTATIVA DA INCIDÊNCIA DOS IMPOSTOS ( SOBRE O FATURAMENTO DA EMPRESA )
1 | ISS (IMPOSTO SOBRE SERVIÇOS) - MUNICIPAL |  |  |  |  | 2,00%
2 | COFINS - FEDERAL |  |  |  |  | 3,00%
3 | PIS (PROGRAMA DE INTREGRAÇÃO SOCIAL) - FEDERAL |  |  |  |  | 0,65%
4 | CRB -CONTRIBUIÇÂO INSS (DESONERAÇÂO) |  |  |  |  | 0,00%
| Total do Grupo |  |  |  |  | 5,65%
FÓRMULA PARA O CÁLCULO DO BDI |  |  |  |  | (((1+A+B+C)*(1+D)*(1+E)/(1-F))-1)
Bonificação sobre despesas indiretas (B.D.I)= | [5 empty] | 21,07%

## BDI DES (hidden)
| Obra |  | Bancos | B.D.I. | Encargos Sociais
| #REF! |  | #REF! | #REF! | #REF!
COMPOSIÇÃO DE BDI - BENEFÍCIOS E DESPESAS INDIRETAS - DESONERADO
CONSTRUÇÃO DE REDES DE ABAS-TECIMENTO DE ÁGUA, COLETA DE ESGOTO E CONS-TRUÇÕES CORRE-LATAS
Processo 036.076/2011-2 | Acórdão 2622/2013 | Ata 37/2013
https://pesquisa.apps.tcu.gov.br/documento/acordao-completo/*/NUMACORDAO%253A2622%2520ANOACORDAO%253A2013%2520COLEGIADO%253A%2522Plen%25C3%25A1rio%2522/DTRELEVANCIA%2520desc%252C%2520NUMACORDAOINT%2520desc/0
LIMITES DAS PARCELAS DO BDI PARA OBRAS DO TIPO ACIMA SELECIONADO. ACÓRDÃO TCU 2622/2013
PARCELAS DO BDI | VALOR ADOTADO |  | Mín | Med. | Máx.
(AC) - Administração Central | 4.93 |  | 3.43 | 4.93 | 6.71
(S) + (G) - Seguro e Garantia | 0.49 |  | 0.28 | 0.49 | 0.75
(R) - Risco | 1.39 |  | 1 | 1.39 | 1.74
(DF) - Despesas Financeiras | 0.99 |  | 0.94 | 0.99 | 1.17
(L) - Lucro | 8.04 |  | 6.74 | 8.04 | 9.4
(I1) - PIS | 0.65 |  | 0.65 | 0.65 | 0.65
(I2) - COFINS | 3 |  | 3 | 3 | 3
(I3) - ISS | 2 |  | 2 | 2 | 5
(I4) - Contrib. Previdenciária | 4.5 |  | 4.5 | 4.5 | 4.5
BDI ADOTADO | 29.7%
LIMITES ADMINISTRAÇÃO CENTRAL
DECLARO que o percentual de encargos sociais utilizados no valor da mão-de-obra do orçamento são os encargos sociais praticados pelo SINAPI e/ou SICRO. |  |  | 4.13% | 7.64% | 10.89%
LIMITES DO VALOR DO BDI PARA OBRAS. ACÓRDÃO TCU 2622/2013
|  |  | 22.82% | 26.88% | 31.58%
_______________________________________________________________ RAPHAEL ALEXANDRE ENG CIVIL ORÇAMENTISTA

## BDI EQ DES (hidden)
| Obra |  | Bancos | B.D.I. | Encargos Sociais
| #REF! |  | #REF! | #REF! | #REF!
COMPOSIÇÃO DE BDI - BENEFÍCIOS E DESPESAS INDIRETAS - DESONERADO P/ EQUIPAMENTOS
CONSTRUÇÃO DE REDES DE ABAS-TECIMENTO DE ÁGUA, COLETA DE ESGOTO E CONS-TRUÇÕES CORRE-LATAS
Processo 036.076/2011-2 | Acórdão 2622/2013 | Ata 37/2013
https://pesquisa.apps.tcu.gov.br/documento/acordao-completo/*/NUMACORDAO%253A2622%2520ANOACORDAO%253A2013%2520COLEGIADO%253A%2522Plen%25C3%25A1rio%2522/DTRELEVANCIA%2520desc%252C%2520NUMACORDAOINT%2520desc/0
LIMITES DAS PARCELAS DO BDI PARA OBRAS DO TIPO ACIMA SELECIONADO. ACÓRDÃO TCU 2622/2013
PARCELAS DO BDI | VALOR ADOTADO |  | Mín | Med. | Máx.
(AC) - Administração Central | 3.45 |  | 1.5 | 3.45 | 4.49
(S) + (G) - Seguro e Garantia | 0.48 |  | 0.3 | 0.48 | 0.82
(R) - Risco | 0.85 |  | 0.56 | 0.85 | 0.89
(DF) - Despesas Financeiras | 0.85 |  | 0.85 | 0.85 | 1.11
(L) - Lucro | 5.11 |  | 3.5 | 5.11 | 6.22
(I1) - PIS | 0.65 |  | 0 | 0.65 | 0
(I2) - COFINS | 3 |  | 0 | 3 | 3
(I3) - ISS | 0 |  | 0 | 0 | 0
(I4) - Contrib. Previdenciária | 4.5 |  | 4.5 | 4.5 | 4.5
BDI ADOTADO | 20.92%
LIMITES ADMINISTRAÇÃO CENTRAL
DECLARO que o percentual de encargos sociais utilizados no valor da mão-de-obra do orçamento são os encargos sociais praticados pelo SINAPI e/ou SICRO. |  |  | 4.13% | 7.64% | 10.89%
LIMITES DO VALOR DO BDI PARA OBRAS. ACÓRDÃO TCU 2622/2013
|  |  | 11.87% | 20.92% | 23.3%
_______________________________________________________________ RAPHAEL ALEXANDRE ENG CIVIL ORÇAMENTISTA

## CCP EN
ORÇAMENTO EXECUTIVO COMPLMENTO DE OBRAS PARA O CAP CAMPUS RIO BRANCO - UFAC
PLANILHA DE ENCARGOS SOCIAIS APLICÁVEIS
NÃO DESONERADO
Contratado: | Contratante: | Título:
ORÇAMENTO EXECUTIVO COMPLEMENTO CAP - RIO BRANCO
Contratante:
UNIVERSIDADE FEDERAL DO ACRE - UFAC CNPJ: 04.071.106/0001-37
Elaborado: | Resp. Técnico: | Endereço:
RAPHAEL ALEXANDRE ENGENHEIRO CIVIL CREA-RN 211091523-4 | RAPHAEL ALEXANDRE ENGENHEIRO CIVIL CREA-RN 211091523-4 | RODOVIA BR 364, KM 04 - DISTRITO INDUSTRIAL, RIO BRANCO - AC - CEP: 69920-900
|  | Arquivo: | Revisão: | Folhas:
EXECUTIVO |  | LCT029-PE-ORÇ-ND-COMPLEMENTO_CAP_UFAC-R3 | 3 | --

## ENCARGOS
| Obra |  | Bancos | B.D.I. | Encargos Sociais
| PAVIMENTAÇÃO DE ESTACIONAMENTO E COMPLEMENTOS CAP - NÃO DESONERADO - R03 |  | SINAPI - 01/2026 - Acre SBC - 01/2026 - Acre | 21,07% | Não Desonerado: Horista: 115,90% Mensalista: 70,75%
PLANILHA DE ENCARGOS SOCIAIS APLICÁVEIS
ACRE
ENCARGOS SOCIAIS SOBRE A MÃO DE OBRA
CÓDIGO | DESCRIÇÃO | COM DESONERAÇÃO |  | SEM DESONERAÇÃO
|  | HORISTA % | MENSALISTA % | HORISTA % | MENSALISTA %
GRUPO A
A1 | INSS | 0% | 0% | 20% | 20%
A2 | SESI | 1.5% | 1.5% | 1.5% | 1.5%
A3 | SENAI | 1% | 1% | 1% | 1%
A4 | INCRA | 0.2% | 0.2% | 0.2% | 0.2%
A5 | SEBRAE | 0.6% | 0.6% | 0.6% | 0.6%
A6 | Salário Educação | 2.5% | 2.5% | 2.5% | 2.5%
A7 | Seguro Contra Acidentes de Trabalho | 3% | 3% | 3% | 3%
A8 | FGTS | 8% | 8% | 8% | 8%
A9 | SECONCI | 0% | 0% | 0% | 0%
A | Total | 16.8% | 16.8% | 36.8% | 36.8%
GRUPO B
B1 | Repouso Semanal Remunerado | 18.06% | Não incide | 18.06% | Não incide
B2 | Feriados | 4.77% | Não incide | 4.77% | Não incide
B3 | Auxílio - Enfermidade | 0.88% | 0.66% | 0.88% | 0.66%
B4 | 13º Salário | 11.17% | 8.33% | 11.17% | 8.33%
B5 | Licença Paternidade | 0.07% | 0.05% | 0.07% | 0.05%
B6 | Faltas Justificadas | 0.74% | 0.56% | 0.74% | 0.56%
B7 | Dias de Chuvas | 1.75% | Não incide | 1.75% | Não incide
B8 | Auxílio Acidente de Trabalho | 0.11% | 0.08% | 0.11% | 0.08%
B9 | Férias Gozadas | 12.69% | 9.47% | 12.69% | 9.47%
B10 | Salário Maternidade | 0.04% | 0.03% | 0.04% | 0.03%
B | Total | 50.28% | 19.18% | 50.28% | 19.18%
GRUPO C
C1 | Aviso Prévio Indenizado | 5.04% | 3.76% | 5.04% | 3.76%
C2 | Aviso Prévio Trabalhado | 0.12% | 0.09% | 0.12% | 0.09%
C3 | Férias Indenizadas | 1.71% | 1.28% | 1.71% | 1.28%
C4 | Depósito Rescisão Sem Justa Causa | 2.58% | 1.93% | 2.58% | 1.93%
C5 | Indenização Adicional | 0.42% | 0.32% | 0.42% | 0.32%
C | Total | 9.87% | 7.38% | 9.87% | 7.38%
GRUPO D
D1 | Reincidência de Grupo A sobre Grupo B | 8.45% | 3.22% | 18.5% | 7.06%
D2 | Reincidência de Grupo A sobre Aviso Prévio Trabalhado e Reincidência do FGTS sobre Aviso Prévio Indenizado | 0.42% | 0.32% | 0.45% | 0.33%
D | Total | 8.87% | 3.54% | 18.95% | 7.39%
TOTAL(A+B+C+D) |  | 85.82% | 46.9% | 115.9% | 70.75%
Fonte: Informação Dias de Chuva – INMET

## CCP CN
ORÇAMENTO EXECUTIVO COMPLMENTO DE OBRAS PARA O CAP CAMPUS RIO BRANCO - UFAC
CRONOGRAMA FÍSICO-FINANCEIRO
NÃO DESONERADO
Contratado: | Contratante: | Título:
ORÇAMENTO EXECUTIVO COMPLEMENTO CAP - RIO BRANCO
Contratante:
UNIVERSIDADE FEDERAL DO ACRE - UFAC CNPJ: 04.071.106/0001-37
Elaborado: | Resp. Técnico: | Endereço:
RAPHAEL ALEXANDRE ENGENHEIRO CIVIL CREA-RN 211091523-4 | RAPHAEL ALEXANDRE ENGENHEIRO CIVIL CREA-RN 211091523-4 | RODOVIA BR 364, KM 04 - DISTRITO INDUSTRIAL, RIO BRANCO - AC - CEP: 69920-900
|  | Arquivo: | Revisão: | Folhas:
EXECUTIVO |  | LCT029-PE-ORÇ-ND-COMPLEMENTO_CAP_UFAC-R3 | 3 | --

## CFF
| Obra | Bancos | B.D.I. |  | Encargos Sociais
| PAVIMENTAÇÃO DE ESTACIONAMENTO E COMPLEMENTOS CAP - NÃO DESONERADO - R03 | SINAPI - 12/2025 - Acre SBC - 12/2025 - Acre | 21,07% |  | Não Desonerado: Horista: 115,90% Mensalista: 70,75%
Cronograma Físico e Financeiro
Item | Descrição | Total Por Etapa | 30 DIAS | 60 DIAS | 90 DIAS | 120 DIAS | 150 DIAS | 180 DIAS
1 | SERVIÇOS PRELIMINARES | 100,00% 320.501,92 | 30,22% 96.869,53 | 23,25% 74.503,04 | 13,99% 44.852,07 | 11,17% 35.798,74 | 11,17% 35.798,74 | 10,20% 32.679,79
1.1 | ADMINISTRAÇÃO DE OBRAS | 100,00% 181.066,66 | 20,00% 36.213,33 | 20,00% 36.213,33 | 20,00% 36.213,33 | 15,00% 27.160,00 | 15,00% 27.160,00 | 10,00% 18.106,67
1.2 | CANTEIRO DE OBRAS | 100,00% 118.603,85 | 50,00% 59.301,93 | 30,00% 35.581,16 | 5,00% 5.930,19 | 5,00% 5.930,19 | 5,00% 5.930,19 | 5,00% 5.930,19
1.3 | ELABORAÇÃO DE ASBUILT DE OBRA PRONTA | 100,00% 7.288,66 | [5 empty] | 100,00% 7.288,66
1.4 | REMOÇÃO DE ENTULHOS | 100,00% 13.542,75 | 10,00% 1.354,28 | 20,00% 2.708,55 | 20,00% 2.708,55 | 20,00% 2.708,55 | 20,00% 2.708,55 | 10,00% 1.354,28
2 | SERVIÇOS DE TERRAPLENAGEM E COMPACTAÇÃO | 100,00% 23.754,99 | 70,00% 16.628,49 | 30,00% 7.126,50
3 | PAVIMENTAÇÃO - ESTACIONAMENTO | 100,00% 3.436.152,76 | 25,00% 859.038,19 | 40,00% 1.374.461,10 | 35,00% 1.202.653,47
4 | CERCAMENTO | 100,00% 268.780,98 |  |  |  | 50,00% 134.390,49 | 50,00% 134.390,49
5 | PAISAGISMOS | 100,00% 192.524,81 |  |  |  | 30,00% 57.757,44 | 50,00% 96.262,41 | 20,00% 38.504,96
6 | PINTURAS | 100,00% 43.188,00 |  |  |  |  | 30,00% 12.956,40 | 70,00% 30.231,60
7 | BRISE METÁLICO | 100,00% 110.994,99 |  |  |  | 30,00% 33.298,50 | 40,00% 44.398,00 | 30,00% 33.298,50
8 | CABEAMENTO ESTRUTURADO | 100,00% 275.077,57 |  |  |  |  | 50,00% 137.538,79 | 50,00% 137.538,79
9 | LIMPEZAS E CALAFETES | 100,00% 6.060,00 | [5 empty] | 100,00% 6.060,00
Porcentagem |  |  | 20,79% | 31,13% | 26,67% | 5,59% | 9,86% | 5,95%
Custo |  |  | 972.536,21 | 1.456.090,63 | 1.247.505,54 | 261.245,17 | 461.344,81 | 278.313,63
Porcentagem Acumulado |  |  | 20,79% | 51,93% | 78,6% | 84,19% | 94,05% | 100,0%
Custo Acumulado |  |  | 972.536,21 | 2.428.626,84 | 3.676.132,38 | 3.937.377,55 | 4.398.722,36 | 4.677.036,02
_______________________________________________________________ RAPHAEL ALEXANDRE ENG. CIVIL CREA/RN 211091523-4

## CCP MC (hidden)
ORÇAMENTO EXECUTIVO COMPLMENTO DE OBRAS PARA O CAP CAMPUS RIO BRANCO - UFAC
MEMÓRIA DE CÁLCULO
NÃO DESONERADO
Contratado: | Contratante: | Título:
ORÇAMENTO EXECUTIVO COMPLEMENTO CAP - RIO BRANCO
Contratante:
UNIVERSIDADE FEDERAL DO ACRE - UFAC CNPJ: 04.071.106/0001-37
Elaborado: | Resp. Técnico: | Endereço:
RAPHAEL ALEXANDRE ENGENHEIRO CIVIL CREA-RN 211091523-4 | RAPHAEL ALEXANDRE ENGENHEIRO CIVIL CREA-RN 211091523-4 | RODOVIA BR 364, KM 04 - DISTRITO INDUSTRIAL, RIO BRANCO - AC - CEP: 69920-900
|  | Arquivo: | Revisão: | Folhas:
EXECUTIVO |  | LCT029-PE-ORÇ-ND-COMPLEMENTO_CAP_UFAC-R3 | 3 | --

## M.CÁLCULO (hidden)
| Obra |  | Bancos | B.D.I. | Encargos Sociais
| CAMPUS FRONTEIRA DO ALTO ACRE EM BRASILÉIA/AC - UNIVERSIDADE FEDERAL DO ACRE - UFAC - NÃO DESONERADO - R02 |  | SINAPI - 02/2025 - Acre SBC - 02/2025 - Acre | Padrão - 21,07% Equip - 14,02% | Não Desonerado: Horista: 112,77% Mensalista: 69,88%
MEMORIAL DE CÁLCULO DE SERVIÇOS APLICÁVEIS
QUADRAS COBERTAS | [5 empty] | ENTULHOS
[6 empty] | Elemento | Coeficiente Empolamento | Peso específico K/m³ | Classificação CONAMA
[6 empty] | Estruturas de concreto | 1.3 | 2400 | Classe A
[6 empty] | Estruturas de madeira, | 1.2 | 600 | Classe B
[6 empty] | Estruturas de aço | 1.15 | 7850 | Classe D
[6 empty] | Piso de concreto | 1.25 | 2200 | Classe A
[6 empty] | Cerâmicas | 1.3 | 1800 | Classe A
[6 empty] | Telha cerâmica | 1.15 | 1200 | Classe A
[6 empty] | Telha de fibrocimento | 1.25 | 1400 | Classe A
[6 empty] | Telha termoacústica | 1.1 | 800 | Classe B
[6 empty] | Esquadrias | 1.2 | 2700 | Classe B
[6 empty] | Forro de madeira | 1.2 | 500 | Classe B
ALVENARIAS | [5 empty] | Forro de gesso | 1.3 | 950 | Classe B
METRAGEM LINEAR (AUTOCAD) |  | 47.03 | altura | 2.6 |  | Forro acartonado | 1.25 | 900 | Classe B
|  | área total | 122.278 |  |  | Alvenaria de tijolos | 1.4 | 1600 | Classe A
|  | Volume total | 18.3417 | 15cm de largura |  | Alvenarias de gesso | 1.3 | 1000 | Classe B
|  | Volume entulho (40%) | 25.6784 | 40% de empolamento - entulho solto |  | Bancada granito | 1.25 | 2700 | Classe A
|  | QTE Caçambas 5M³ | 6 | Quantidade somente alvenarias |  | Divisória sanitária | 1.25 | 1350 | Classe B
[6 empty] | Rebocos | 1.3 | 1600 | Classe A
_______________________________________________________________ RAPHAEL ALEXANDRE ENG. CIVIL - ORÇAMENTISTA CREA/RN 211091523-4

## Memória de Cálculo (hidden)
Obra
ESTAÇÃO DE TRATAMENTO DE ESGOTO (ETE) DA FÁBRICA DE SANEANTES DO IF BAIANO CAMPUS CATU - R02
Item | Descrição | Un. | Qtd.
1 | ADMINISTRAÇÃO LOCAL
1.1 | ENGENHEIRO CIVIL DE OBRA JUNIOR COM ENCARGOS COMPLEMENTARES | H | 6h/mês
2 | EQUIPAMENTOS
2.1 | FILTRO DE POLIETILENO REFORÇADO EM FIBRA DE VIDRO (PRFV) COM MEIO FILTRANTE COMPOSTO POR CARVÃO ATIVADO GRANULADO, COM OS COMPONENTES: VÁLVULA MANUAL DE 3 POSIÇÕES (FILTRAR, RETROLAVAR E RETROLAVAR FILTRANTO) E MANÔMETRO. VAZÃO DE PROJETO 0,5 M³/H; TAXA DE FILTRAÇÃO=10M³/M².H - MODELO FN27 FABRICANTE SNATURAL AMBIENTAL OU SIMILAR | UN | 1
2.2 | MISTURADOR ESTÁTICO EM PVC OU AÇO INOX SAÍDA SOLDÁVEL, COM VAZÃO DE OPERAÇÃO DE 0,6 M³/H - MODELO 375-PVC FABRICANTE SNATURAL AMBIENTAL OU SIMILAR | UN | 2
2.3 | BOMBA SUBMERSÍVEL COM VAZÃO DE PROJETO= 0,6 M³/H E ALTURA MANOMÉTRICA=2,955MCA; POTÊNCIA=400W; MONOFÁSICA (220V) - MODELO ULTRA DS-5, FABRICANTE DANCOR OU SIMILAR | UN | 1
2.4 | BOMBA PERIFÉRICA COM VAZÃO DE PROJETO= 0,5 M³/H E ALTURA MANOMÉTRICA=30MCA; POTÊNCIA=1/2 CV; MONOFÁSICA (220V) - MODELO DPA-40, FABRICANTE DANCOR OU SIMILAR | UN | 1
2.5 | BOMBA DOSADORA; VAZÃO MÁXIMA: 3 L / hora; VAZÃO MÍNIMA: 0,90 mL / hora; COM MANGUEIRA EX1 PEBD Ø1/4″ COM 5m - MODELO EX0310, FABRICANTE EXATTA | UM | 2
2.6 | TANQUE DE REAÇÃO E DECANTAÇÃO EM POLIETILENO REFORÇADO EM FIBRA DE VIDRO (PRFV) DE 100L | UN | 1
2.7 | BOMBONA DE PLÁSTICO PARA COAGULANTE DE 10L | UM | 2
2.8 | DIVISÓRIA REMOVÍVEL EM FIBRA DE VIDRO 0,50M X 0,90M; ESPESSURA 5CM | UM | 1
3 | TUBOS E CONEXÕES |  | 1
3.1 | VÁLVULA DE RETENÇÃO SOLDÁVEL DE 32MM (1") EM PVC | UN | 1
3.2 | CURVA 90º EM PVC SOLDÁVEL DE 32MM | UN | 8
3.3 | UNIÃO EM PVC SOLDÁVEL DE 32MM | UN | 2
3.4 | BUCHA DE REDUÇÃO SOLDÁVEL 50X32MM | UN | 1
3.5 | REGISTRO DE GAVETA EM PVC SOLDÁVEL 32MM | UN | 1
3.6 | ADAPTADOR EM PVC ROSCÁVEL 32MMX1" | UN | 1
3.7 | ADAPTADOR EM PVC ROSCÁVEL 25MMX3/4" | UN | 3
3.8 | UNIÃO EM PVC SOLDÁVEL DE 25MM | UN | 3
3.9 | VÁLVULA DE RETENÇÃO SOLDÁVEL DE 25MM EM PVC | UN | 1
3.10 | CURVA 90º EM PVC SOLDÁVEL DE 25MM | UN | 8
3.11 | TÊ EM PVC SOLDÁVEL 25MM | UN | 2
3.12 | REGISTRO DE GAVETA EM PVC SOLDÁVEL 25MM | UN | 3
3.13 | TÊ DE REDUÇÃO EM PVC SOLDÁVEL 25MMX1/2" | UN | 1
3.14 | BUCHA DE REDUÇÃO ROSCÁVEL 1/2" X 1/4" | UN | 1
3.15 | REGISTRO DE GAVETA EM PVC SOLDÁVEL 60MM | UN | 4
3.16 | CURVA 90º EM PVC SOLDÁVEL DE 60MM | UN | 4
3.17 | TÊ EM PVC SOLDÁVEL 25MM | UN | 2
3.18 | JOELHO 45º EM PVC SOLDÁVEL DE 60MM | UN | 2
3.19 | JOELHO 90º EM PVC SOLDÁVEL DE 60MM | UN | 1
3.20 | TUBO SOLDÁVEL EM PVC 25MM | UN | 4.98
3.21 | TUBO SOLDÁVEL EM PVC 32MM | UN | 4.5
3.22 | TUBO SOLDÁVEL EM PVC 60MM | UN | 5.93
4 | OBRAS CIVIS - TRATAMENTO
TANQUE DE ACÚMULO
4.1 | ALVENARIA EM TIJOLO CERAMICO MACICO 5X10X20CM 1/2 VEZ (ESPESSURA 10CM), ASSENTADO COM ARGAMASSA TRACO 1:2:8 (CIMENTO, CAL E AREIA) | M2 | 3.657
4.2 | CHAPISCO EM PAREDES EXTERNAS TRACO 1:3 (CIMENTO E AREIA), ESPESSURA 0,5CM, PREPARO MECANICO | M2 | 3.657
4.3 | REBOCO ARGAMASSA TRACO 1:2 (CAL E AREIA FINA PENEIRADA), ESPESSURA 0,5CM, PREPARO MANUAL DA ARGAMASSA | M2 | 3.657
4.4 | IMPERMEABILIZAÇÃO COM PINTURA BETUMINOSA | M2 | 3.657
4.5 | FORMA PARA ESTRUTURAS DE CONCRETO (PILAR, VIGA E LAJE) EM CHAPA DE MADEIRA COMPENSADA RESINADA, DE 1,10 X 2,20, ESPESSURA = 12 MM, 05 UTILIZACOES. (FABRICACAO, MONTAGEM E DESMONTAGEM) | M2 | 0.1
4.6 | ARMACAO ACO CA-50, DIAM. 6,3 (1/4) À 12,5MM(1/2) - FORNECIMENTO/ CORTE(PERDA DE 10%) / DOBRA / COLOCAÇÃO | KG | 9.72
4.7 | CONCRETO SIMPLES FCK = 20 MPA, DOSADO CONFORME A CONDIÇÃO "A" DA NORMA NBR 12655 E COM CONSUMO MÍNIMO DE CIMENTO 300 KG/M3, PARA LANÇAMENTO CONVENCIONAL; PREPARO. | M3 | 0.1215
4.8 | TANQUE DE EFLEUNTE TRATADO
4.9 | ALVENARIA EM TIJOLO CERAMICO MACICO 5X10X20CM 1/2 VEZ (ESPESSURA 10CM), ASSENTADO COM ARGAMASSA TRACO 1:2:8 (CIMENTO, CAL E AREIA) | M2 | 3.657
4.10 | CHAPISCO EM PAREDES EXTERNAS TRACO 1:3 (CIMENTO E AREIA), ESPESSURA 0,5CM, PREPARO MECANICO | M2 | 3.657
4.11 | REBOCO ARGAMASSA TRACO 1:2 (CAL E AREIA FINA PENEIRADA), ESPESSURA 0,5CM, PREPARO MANUAL DA ARGAMASSA | M2 | 3.657
4.12 | IMPERMEABILIZAÇÃO COM PINTURA BETUMINOSA | M2 | 3.657
4.13 | FORMA PARA ESTRUTURAS DE CONCRETO (PILAR, VIGA E LAJE) EM CHAPA DE MADEIRA COMPENSADA RESINADA, DE 1,10 X 2,20, ESPESSURA = 12 MM, 05 UTILIZACOES. (FABRICACAO, MONTAGEM E DESMONTAGEM) | M2 | 0.1
4.14 | ARMACAO ACO CA-50, DIAM. 6,3 (1/4) À 12,5MM(1/2) - FORNECIMENTO/ CORTE(PERDA DE 10%) / DOBRA / COLOCAÇÃO | KG | 9.72
4.15 | CONCRETO SIMPLES FCK = 20 MPA, DOSADO CONFORME A CONDIÇÃO "A" DA NORMA NBR 12655 E COM CONSUMO MÍNIMO DE CIMENTO 300 KG/M3, PARA LANÇAMENTO CONVENCIONAL; PREPARO. | M3 | 0.1215
4.16 | PLATAFORMA ELEVADA
4.17 | ALVENARIA EM TIJOLO CERAMICO MACICO 5X10X20CM 1/2 VEZ (ESPESSURA 10CM), ASSENTADO COM ARGAMASSA TRACO 1:2:8 (CIMENTO, CAL E AREIA) | M2 | 5.8375
4.18 | CHAPISCO EM PAREDES EXTERNAS TRACO 1:3 (CIMENTO E AREIA), ESPESSURA 0,5CM, PREPARO MECANICO | M2 | 5.8375
4.19 | REBOCO ARGAMASSA TRACO 1:2 (CAL E AREIA FINA PENEIRADA), ESPESSURA 0,5CM, PREPARO MANUAL DA ARGAMASSA | M2 | 5.8375
4.20 | IMPERMEABILIZAÇÃO COM PINTURA BETUMINOSA | M2 | 5
4.21 | PISO CIMENTADO, TRAÇO 1:3 (CIMENTO E AREIA), ACABAMENTO LISO, ESPESSURA 3,0 CM, PREPARO MECÂNICO DA ARGAMASSA. AF_09/2020 | M2 | 6.95
4.22 | LASTRO DE CONCRETO MAGRO, APLICADO EM PISOS, LAJES SOBRE SOLO OU RADIERS, ESPESSURA DE 3 CM. | M2 | 14.82
4.23 | LEITOS DE SECAGEM
4.24 | ALVENARIA EM TIJOLO CERAMICO MACICO 5X10X20CM 1/2 VEZ (ESPESSURA 10CM), ASSENTADO COM ARGAMASSA TRACO 1:2:8 (CIMENTO, CAL E AREIA) | M2 | 4.32
4.25 | CHAPISCO EM PAREDES EXTERNAS TRACO 1:3 (CIMENTO E AREIA), ESPESSURA 0,5CM, PREPARO MECANICO | M2 | 4.32
4.26 | REBOCO ARGAMASSA TRACO 1:2 (CAL E AREIA FINA PENEIRADA), ESPESSURA 0,5CM, PREPARO MANUAL DA ARGAMASSA | M2 | 4.32
4.27 | IMPERMEABILIZAÇÃO COM PINTURA BETUMINOSA | M2 | 4.32
4.28 | FORMA PARA ESTRUTURAS DE CONCRETO (PILAR, VIGA E LAJE) EM CHAPA DE MADEIRA COMPENSADA RESINADA, DE 1,10 X 2,20, ESPESSURA = 12 MM, 05 UTILIZACOES. (FABRICACAO, MONTAGEM E DESMONTAGEM) | M2 | 0.01752
4.29 | ARMACAO ACO CA-50, DIAM. 6,3 (1/4) À 12,5MM(1/2) - FORNECIMENTO/ CORTE(PERDA DE 10%) / DOBRA / COLOCAÇÃO | KG | 14.016
4.30 | CONCRETO SIMPLES FCK = 20 MPA, DOSADO CONFORME A CONDIÇÃO "A" DA NORMA NBR 12655 E COM CONSUMO MÍNIMO DE CIMENTO 300 KG/M3, PARA LANÇAMENTO CONVENCIONAL; PREPARO. | M3 | 0.1752
4.31 | AREIA GROSSA | M3 | 0.075
4.32 | CASCALHINHO | M3 | 0.075
4.33 | BRITA Nº 2 | M3 | 0.075
4.34 | ÁREA COAGULAÇÃO
4.35 | ALVENARIA EM TIJOLO CERAMICO MACICO 5X10X20CM 1/2 VEZ (ESPESSURA 10CM), ASSENTADO COM ARGAMASSA TRACO 1:2:8 (CIMENTO, CAL E AREIA) | M2 | 2.56
4.36 | CHAPISCO EM PAREDES EXTERNAS TRACO 1:3 (CIMENTO E AREIA), ESPESSURA 0,5CM, PREPARO MECANICO | M2 | 5.12
4.37 | REBOCO ARGAMASSA TRACO 1:2 (CAL E AREIA FINA PENEIRADA), ESPESSURA 0,5CM, PREPARO MANUAL DA ARGAMASSA | M2 | 5.12
4.38 | PINTURA SUPER CONCRETINA | M2 | 41.8015
5 | INSTALAÇÕES ELÉTRICAS
5.1 | QUADRO DE DISTRIBUICAO DE ENERGIA EM CHAPA METALICA, DE SOBREPOR, COM PORTA, PARA 10 DISJUNTORES TERMOMAGNETICOS MONOPOLARES, COM DISPOSITIVO PARA CHAVE GERAL, COM BARRAMENTO TRIFASICO E NEUTRO, FORNECIMENTO E INSTALAÇÃO CONFORME PROJETO | UN | 1
5.2 | DISJUNTOR MONOPOLAR TIPO DIN, CORRENTE NOMINAL DE 10A - FORNECIMENTO E INSTALAÇÃO | UN | 6
5.3 | DISJUNTOR TRIFÁSICO TIPO DIN, CORRENTE NOMINAL DE 25A - FORNECIMENTO E INSTALAÇÃO | UN | 1
5.4 | DISPOSITIVO DR, 4 POLOS, SENSIBILIDADE DE 30 MA, CORRENTE DE 25A | UN | 1
5.5 | DISPOSITIVO DPS CLASSE II | UN | 1
5.6 | TOMADA SIMPLES 2P+T - 250V/20A | UN | 1
5.7 | TOMADA SIMPLES 2P+T - 250V/10A | UN | 1
5.8 | LUMINARIA QUADRADRA SOBREPOR LED 30W | UN | 4
5.9 | REFLETOR LED 150W | UN | 2
5.10 | INTERRUPTOR SIMPLES 10A/250V EMBUTIDO EM PAREDE | UND | 2
5.11 | CABO DE COBRE FLEXÍVEL ISOLADO, 1,5 MM², ANTI-CHAMA 450/750 V, PARA CIRCUITOS TERMINAIS - FORNECIMENTO E INSTALAÇÃO | M | 10
5.12 | CABO DE COBRE FLEXÍVEL ISOLADO, 2,5 MM², ANTI-CHAMA 450/750 V, PARA CIRCUITOS TERMINAIS - FORNECIMENTO E INSTALAÇÃO. AF_12/2015 | M | 20
5.13 | CABO DE COBRE FLEXÍVEL ISOLADO, 6 MM², ANTI-CHAMA 450/750 V, PARA CIRCUITOS TERMINAIS - FORNECIMENTO E INSTALAÇÃO. AF_12/2016 | M | 10
5.14 | Hastes de aterramento Cobreada Alta Camada, Ø3/4'' x 2,40m (Ø 17,3mm–Efetivo) | UN | 1
5.15 | CAIXA DE INSPEÇÃO DE PVC COM TAMPA EM FERRO FUNDIDO Ø300X400MM | UN | 1
5.16 | CONDULETE METÁLICO Ø25MM (1") | M | 20
6 | DIVERSOS
6.1 | EXTINTOR DE INCÊNDIO PORTÁTIL COM CARGA DE CO2 DE 6 KG, CLASSE BC - FORNECIMENTO E INSTALAÇÃO. AF_10/2020_P |  | 1
6.2 | Guarda-corpo em tubo de aço inox ø=1 1/2", duplo, montantes e fechamento em tubo 1 1/2", h= 96cm, c/acabamento polido, p/fixação em piso | M | 10.05
7 | COBERTURAS
7.1 | Escavação manual de vala ou cava em material de 3ª categoria, profundidade até 2,00 m, com uso de explosivos e perfuração mecânica | M3 | 1
7.2 | Forma plana para fundações, em compensado resinado 12mm, 04 usos | M2 | 0.2
7.3 | Concreto simples usinado fck=25mpa, bombeado, lançado e adensado na infraestrutura | M3 | 1
7.4 | ARMACAO ACO CA-50, DIAM. 6,3 (1/4) À 12,5MM(1/2) - FORNECIMENTO/ CORTE(PERDA DE 10%) / DOBRA / COLOCAÇÃO | KG | 80
7.5 | Barra roscada bicromatizada ø 3/8" x 3000mm | UN | 4
7.6 | TELHAMENTO COM TELHA DE AÇO/ALUMÍNIO E = 0,5 MM, COM ATÉ 2 ÁGUAS, INCLUSO IÇAMENTO. AF_07/2019 | M2 | 25.45